## 特性インピーダンス
並行2線の特性インピーダンス
[12 empty] | μ0= | 1.257e-06
[12 empty] | ε0= | 8.854e-12
| D/a | d | δ | D | Check | Z0 | コイルに使った電線 | r | "Z0 | ξ | L | C | Z0
| 6 | 1 | 2 | 3 | 8 | 211.5297 |  | 0.5 | 215.0111 | 1.7627 | 7.053e-07 | 1.578e-11 | 211.4161
| 4.5 | 0.8 | 1 | 1.8 | 2.6 | 174.0689 | インターフォンの通信線 | 0.4 | 180.4893 | 1.4506 | 5.804e-07 | 1.9176e-11 | 173.9755
| 2.0833 | 1.2 | 0.05 | 1.25 | 0.1225 | 34.5218 | 2本のエナメル線密着巻き | 0.6 | 88.0763 | 0.28768 | 1.1511e-07 | 9.6689e-11 | 34.5033
| 2.7333 | 1.2 | 0.44 | 1.64 | 1.2496 | 99.8558 | 1:4バランにエナメル線使用 | 0.6 | 120.6626 | 0.83213 | 3.3295e-07 | 3.3427e-11 | 99.8022
| 2.3333 | 0.3 | 0.05 | 0.35 | 0.0325 | 68.3542 |  | 0.15 | 101.6757 | 0.56962 | 2.2791e-07 | 4.8832e-11 | 68.3175
| 6 | 1 | 1 | 3 | 8 | 211.5297 |  | 0.5 | 215.0111 | 1.7627 | 7.053e-07 | 1.578e-11 | 211.4161
| 5.3333 | 1.2 | 2 | 3.2 | 8.8 | 196.4168 |  | 0.6 | 200.8772 | 1.6368 | 6.5491e-07 | 1.6994e-11 | 196.3113
| 2.9167 | 1.2 | 0.55 | 1.75 | 1.6225 | 110.9021 |  | 0.6 | 128.453 | 0.92418 | 3.6978e-07 | 3.0098e-11 | 110.8426
| 2.7356 | 1.2 | 0.44134 | 1.6413 | 1.254 | 100 |  | 0.6 | 120.761 | 0.83333 | 3.3343e-07 | 3.3379e-11 | 99.9463
φ1.2mmのエナメル線 | ↓ | ↑ | ↓ | ↓ |  | ↑
エナメル被膜の厚さ | 出力 | 入力 | 出力 | 出力 |  | 入力
厚さ0.025mmはマイクロメーターで測定
よってバイファイラー巻きで2線を密着したとの線間の隙間は、δ=0.050mmになる。
上の表の計算結果から、並行2線の特性インピーダンスは、約35Ωになります。
この計算結果は、関数f3がLとCの計算に適合していると仮定した場合です。
𝑍_0=120√(𝜇_𝑠/𝜀_𝑠 ) 𝑙𝑛 (𝐷+√(𝐷^2−4𝑎^2 ))/2𝑎
𝑍_0=120√(𝜇_𝑠/𝜀_𝑠 ) 𝑙𝑛 (𝐷+√(𝐷^2−𝑑^2 ))/𝑑
a
D
d
δ
銅線
エナメル被膜
厚さ約0.025mm
〖"𝑍〗_0=120√(𝜇_𝑠/𝜀_𝑠 ) 𝑙𝑛 𝐷/𝑑
1/𝜋 √(𝜇_0/𝜀_0 )=120
1/𝜋 √(𝜇_0/𝜀_0 )=119.93557
Z0とdを入力すると,
δ、D/a、Dを出力してくれます。
Note on L8: 関数がf3だと仮定した場合
Note on O8: 関数がf1だった場合

## Newton
Δδ | a | Z0' | δ | f(a,δ) | δ+Δδ | f(a,δ+Δδ) | df/dδ | dδ
0.001 | 1.2 | 100 | 0.01 | 84.5188 | 0.011 | 83.7643 | -754.4954 | 0.11202
|  |  | 0.12202 | 46.3329 | 0.12302 | 46.117 | -215.8544 | 0.21465
|  |  | 0.33667 | 12.0899 | 0.33767 | 11.965 | -124.9127 | 0.096787
|  |  | 0.43346 | 0.84974 | 0.43446 | 0.74153 | -108.2087 | 0.0078528
|  |  | 0.44131 | 0.0038367 | 0.44231 | -0.10326 | -107.0944 | 3.5825e-05
|  |  | 0.44134 | -2.4199e-06 | 0.44234 | -0.10709 | -107.0894 | -2.2597e-08
|  |  | 0.44134 | 1.583e-09 | 0.44234 | -0.10709 | -107.0894 | 1.4782e-11
|  |  | 0.44134 | -1.0232e-12 | 0.44234 | -0.10709 | -107.0894 | -9.5545e-15
|  |  | 0.44134 | 0 | 0.44234 | -0.10709 | -107.0894 | 0
|  |  | 0.44134 | 0 | 0.44234 | -0.10709 | -107.0894 | 0
|  |  | 0.44134 | 0 | 0.44234 | -0.10709 | -107.0894 | 0
|  |  | 0.44134 | 0 | 0.44234 | -0.10709 | -107.0894 | 0
|  |  | 0.44134 | 0 | 0.44234 | -0.10709 | -107.0894 | 0
|  |  | 0.44134 | 0 | 0.44234 | -0.10709 | -107.0894 | 0
|  |  | 0.44134 | 0 | 0.44234 | -0.10709 | -107.0894 | 0

## f1&f2&f3
α | β | γ | δ | η | d | a | Gap | D | D/a | f1(D/a) | f2(D/a) | f3(a,D) | fpmax(D/a) | f7(D/a) | f3'(a,D) | f3(D/a)
2 | 1 | 0.25 | 0 | 0.2 | 1 | 0.5 | 0.0001 | 1.0001 | 2.0002 | 0.22067 | 0.25816 | 0.0045015 | 0.4033 | 6.3656e-05 | 0.06179 | 0.0045015
[5 empty] | 1 | 0.5 | 0.001 | 1.001 | 2.002 | 0.22095 | 0.25841 | 0.014234 | 0.40356 | 0.00063598 | 0.06994 | 0.014234
[5 empty] | 1 | 0.5 | 0.01 | 1.01 | 2.02 | 0.2238 | 0.26094 | 0.044978 | 0.40617 | 0.0063034 | 0.095944 | 0.044978
[5 empty] | 1 | 0.5 | 0.06 | 1.06 | 2.12 | 0.23918 | 0.27467 | 0.10972 | 0.42025 | 0.036074 | 0.1519 | 0.10972
[5 empty] | 1 | 0.5 | 0.11 | 1.11 | 2.22 | 0.25385 | 0.28782 | 0.14796 | 0.43374 | 0.063296 | 0.18564 | 0.14796
[5 empty] | 1 | 0.5 | 0.16 | 1.16 | 2.32 | 0.26788 | 0.30045 | 0.17774 | 0.44668 | 0.088373 | 0.21223 | 0.17774
[5 empty] | 1 | 0.5 | 0.21 | 1.21 | 2.42 | 0.28131 | 0.31261 | 0.20284 | 0.45912 | 0.11162 | 0.23484 | 0.20284
[5 empty] | 1 | 0.5 | 0.26 | 1.26 | 2.52 | 0.2942 | 0.32431 | 0.22483 | 0.47108 | 0.13328 | 0.25479 | 0.22483
[5 empty] | 1 | 0.5 | 0.31 | 1.31 | 2.62 | 0.30659 | 0.3356 | 0.24458 | 0.48262 | 0.15356 | 0.27281 | 0.24458
[5 empty] | 1 | 0.5 | 0.36 | 1.36 | 2.72 | 0.31851 | 0.3465 | 0.26259 | 0.49375 | 0.17263 | 0.28933 | 0.26259
[5 empty] | 1 | 0.5 | 0.41 | 1.41 | 2.82 | 0.33 | 0.35704 | 0.2792 | 0.5045 | 0.19062 | 0.30464 | 0.2792
[5 empty] | 1 | 0.5 | 0.46 | 1.46 | 2.92 | 0.3411 | 0.36724 | 0.29468 | 0.5149 | 0.20764 | 0.31895 | 0.29468
[5 empty] | 1 | 0.5 | 0.51 | 1.51 | 3.02 | 0.35181 | 0.37713 | 0.30918 | 0.52498 | 0.2238 | 0.33241 | 0.30918
[5 empty] | 1 | 0.5 | 0.56 | 1.56 | 3.12 | 0.36218 | 0.38672 | 0.32285 | 0.53474 | 0.23918 | 0.34514 | 0.32285
[5 empty] | 1 | 0.5 | 0.61 | 1.61 | 3.22 | 0.37223 | 0.39603 | 0.3358 | 0.54421 | 0.25385 | 0.35723 | 0.3358
[5 empty] | 1 | 0.5 | 0.66 | 1.66 | 3.32 | 0.38196 | 0.40507 | 0.3481 | 0.55341 | 0.26788 | 0.36875 | 0.3481
[5 empty] | 1 | 0.5 | 0.71 | 1.71 | 3.42 | 0.39141 | 0.41386 | 0.35984 | 0.56235 | 0.28131 | 0.37976 | 0.35984
[5 empty] | 1 | 0.5 | 0.76 | 1.76 | 3.52 | 0.40058 | 0.42242 | 0.37107 | 0.57105 | 0.2942 | 0.39032 | 0.37107
[5 empty] | 1 | 0.5 | 0.81 | 1.81 | 3.62 | 0.4095 | 0.43075 | 0.38183 | 0.57952 | 0.30659 | 0.40046 | 0.38183
[5 empty] | 1 | 0.5 | 0.86 | 1.86 | 3.72 | 0.41817 | 0.43887 | 0.39218 | 0.58776 | 0.31851 | 0.41023 | 0.39218
[5 empty] | 1 | 0.5 | 0.91 | 1.91 | 3.82 | 0.42661 | 0.44679 | 0.40214 | 0.5958 | 0.33 | 0.41965 | 0.40214
[5 empty] | 1 | 0.5 | 0.96 | 1.96 | 3.92 | 0.43484 | 0.45452 | 0.41175 | 0.60364 | 0.3411 | 0.42875 | 0.41175
[5 empty] | 1 | 0.5 | 1.01 | 2.01 | 4.02 | 0.44286 | 0.46206 | 0.42103 | 0.61129 | 0.35181 | 0.43756 | 0.42103
[5 empty] | 1 | 0.5 | 1.06 | 2.06 | 4.12 | 0.45068 | 0.46943 | 0.43001 | 0.61876 | 0.36218 | 0.44609 | 0.43001
[5 empty] | 1 | 0.5 | 1.11 | 2.11 | 4.22 | 0.45831 | 0.47663 | 0.43871 | 0.62607 | 0.37223 | 0.45437 | 0.43871
[5 empty] | 1 | 0.5 | 1.16 | 2.16 | 4.32 | 0.46577 | 0.48368 | 0.44715 | 0.6332 | 0.38196 | 0.4624 | 0.44715
[5 empty] | 1 | 0.5 | 1.21 | 2.21 | 4.42 | 0.47305 | 0.49057 | 0.45534 | 0.64018 | 0.39141 | 0.47022 | 0.45534
[6 empty] | 0.5 | 1.25 | 2.25 | 4.5 | 0.47876 | 0.49597 | 0.46173 | 0.64566 | 0.39877 | 0.47632 | 0.46173
[5 empty] | 1 | 0.5 | 1.26 | 2.26 | 4.52 | 0.48017 | 0.49731 | 0.46331 | 0.64701 | 0.40058 | 0.47782 | 0.46331
[5 empty] | 1 | 0.5 | 1.31 | 2.31 | 4.62 | 0.48714 | 0.50391 | 0.47105 | 0.6537 | 0.4095 | 0.48523 | 0.47105
[5 empty] | 1 | 0.5 | 1.36 | 2.36 | 4.72 | 0.49396 | 0.51038 | 0.4786 | 0.66025 | 0.41817 | 0.49245 | 0.4786
[5 empty] | 1 | 0.5 | 1.41 | 2.41 | 4.82 | 0.50063 | 0.51673 | 0.48595 | 0.66667 | 0.42661 | 0.49949 | 0.48595
[5 empty] | 1 | 0.5 | 1.46 | 2.46 | 4.92 | 0.50717 | 0.52294 | 0.49312 | 0.67296 | 0.43484 | 0.50636 | 0.49312
[5 empty] | 1 | 0.5 | 1.51 | 2.51 | 5.02 | 0.51357 | 0.52904 | 0.50011 | 0.67913 | 0.44286 | 0.51308 | 0.50011
[5 empty] | 1 | 0.5 | 1.56 | 2.56 | 5.12 | 0.51985 | 0.53502 | 0.50695 | 0.68518 | 0.45068 | 0.51964 | 0.50695
[5 empty] | 1 | 0.5 | 1.61 | 2.61 | 5.22 | 0.52601 | 0.5409 | 0.51362 | 0.69112 | 0.45831 | 0.52606 | 0.51362
[5 empty] | 1 | 0.5 | 1.66 | 2.66 | 5.32 | 0.53205 | 0.54666 | 0.52015 | 0.69695 | 0.46577 | 0.53234 | 0.52015
[5 empty] | 1 | 0.5 | 1.71 | 2.71 | 5.42 | 0.53797 | 0.55233 | 0.52654 | 0.70267 | 0.47305 | 0.53849 | 0.52654
[5 empty] | 1 | 0.5 | 1.76 | 2.76 | 5.52 | 0.54379 | 0.55789 | 0.53279 | 0.7083 | 0.48017 | 0.54451 | 0.53279
[5 empty] | 1 | 0.5 | 1.81 | 2.81 | 5.62 | 0.54951 | 0.56336 | 0.53891 | 0.71382 | 0.48714 | 0.55042 | 0.53891
[5 empty] | 1 | 0.5 | 1.86 | 2.86 | 5.72 | 0.55512 | 0.56874 | 0.54491 | 0.71925 | 0.49396 | 0.5562 | 0.54491
[5 empty] | 1 | 0.5 | 1.91 | 2.91 | 5.82 | 0.56064 | 0.57403 | 0.5508 | 0.72459 | 0.50063 | 0.56188 | 0.5508
[5 empty] | 1 | 0.5 | 1.96 | 2.96 | 5.92 | 0.56606 | 0.57923 | 0.55656 | 0.72985 | 0.50717 | 0.56746 | 0.55656
[5 empty] | 1 | 0.5 | 2.01 | 3.01 | 6.02 | 0.57139 | 0.58435 | 0.56222 | 0.73501 | 0.51357 | 0.57293 | 0.56222
[5 empty] | 1 | 0.5 | 2.06 | 3.06 | 6.12 | 0.57664 | 0.58938 | 0.56778 | 0.7401 | 0.51985 | 0.5783 | 0.56778
[5 empty] | 1 | 0.5 | 2.11 | 3.11 | 6.22 | 0.5818 | 0.59434 | 0.57323 | 0.7451 | 0.52601 | 0.58358 | 0.57323
[5 empty] | 1 | 0.5 | 2.16 | 3.16 | 6.32 | 0.58687 | 0.59922 | 0.57859 | 0.75003 | 0.53205 | 0.58876 | 0.57859
[5 empty] | 1 | 0.5 | 2.21 | 3.21 | 6.42 | 0.59187 | 0.60403 | 0.58385 | 0.75488 | 0.53797 | 0.59386 | 0.58385
[5 empty] | 1 | 0.5 | 2.26 | 3.26 | 6.52 | 0.59679 | 0.60877 | 0.58902 | 0.75966 | 0.54379 | 0.59888 | 0.58902
[5 empty] | 1 | 0.5 | 2.31 | 3.31 | 6.62 | 0.60164 | 0.61344 | 0.59411 | 0.76437 | 0.54951 | 0.60381 | 0.59411
[5 empty] | 1 | 0.5 | 2.36 | 3.36 | 6.72 | 0.60641 | 0.61804 | 0.59911 | 0.76901 | 0.55512 | 0.60866 | 0.59911
[5 empty] | 1 | 0.5 | 2.41 | 3.41 | 6.82 | 0.61111 | 0.62257 | 0.60403 | 0.77358 | 0.56064 | 0.61344 | 0.60403
[5 empty] | 1 | 0.5 | 2.46 | 3.46 | 6.92 | 0.61574 | 0.62704 | 0.60888 | 0.77809 | 0.56606 | 0.61814 | 0.60888
[5 empty] | 1 | 0.5 | 2.51 | 3.51 | 7.02 | 0.62031 | 0.63145 | 0.61365 | 0.78254 | 0.57139 | 0.62277 | 0.61365
[5 empty] | 1 | 0.5 | 2.56 | 3.56 | 7.12 | 0.62481 | 0.6358 | 0.61834 | 0.78692 | 0.57664 | 0.62734 | 0.61834
[5 empty] | 1 | 0.5 | 2.61 | 3.61 | 7.22 | 0.62925 | 0.64009 | 0.62296 | 0.79125 | 0.5818 | 0.63183 | 0.62296
[5 empty] | 1 | 0.5 | 2.66 | 3.66 | 7.32 | 0.63363 | 0.64432 | 0.62752 | 0.79551 | 0.58687 | 0.63626 | 0.62752
[5 empty] | 1 | 0.5 | 2.71 | 3.71 | 7.42 | 0.63795 | 0.6485 | 0.632 | 0.79973 | 0.59187 | 0.64063 | 0.632
[5 empty] | 1 | 0.5 | 2.835 | 3.835 | 7.67 | 0.6485 | 0.65871 | 0.64294 | 0.81001 | 0.60403 | 0.65128 | 0.64294
[5 empty] | 1 | 0.5 | 2.96 | 3.96 | 7.92 | 0.65871 | 0.6686 | 0.65351 | 0.81998 | 0.61574 | 0.66157 | 0.65351
[5 empty] | 1 | 0.5 | 3.085 | 4.085 | 8.17 | 0.6686 | 0.67819 | 0.66372 | 0.82964 | 0.62704 | 0.67154 | 0.66372
[5 empty] | 1 | 0.5 | 3.21 | 4.21 | 8.42 | 0.67819 | 0.68751 | 0.67361 | 0.83902 | 0.63795 | 0.68119 | 0.67361
[5 empty] | 1 | 0.5 | 3.335 | 4.335 | 8.67 | 0.68751 | 0.69656 | 0.68319 | 0.84813 | 0.6485 | 0.69054 | 0.68319
[5 empty] | 1 | 0.5 | 3.46 | 4.46 | 8.92 | 0.69656 | 0.70535 | 0.69248 | 0.85699 | 0.65871 | 0.69963 | 0.69248
[5 empty] | 1 | 0.5 | 3.585 | 4.585 | 9.17 | 0.70535 | 0.71392 | 0.7015 | 0.86561 | 0.6686 | 0.70845 | 0.7015
[5 empty] | 1 | 0.5 | 3.71 | 4.71 | 9.42 | 0.71392 | 0.72225 | 0.71027 | 0.874 | 0.67819 | 0.71703 | 0.71027
[5 empty] | 1 | 0.5 | 3.835 | 4.835 | 9.67 | 0.72225 | 0.73038 | 0.71879 | 0.88217 | 0.68751 | 0.72538 | 0.71879
[5 empty] | 1 | 0.5 | 3.96 | 4.96 | 9.92 | 0.73038 | 0.7383 | 0.72709 | 0.89014 | 0.69656 | 0.73351 | 0.72709
[5 empty] | 1 | 0.5 | 4.085 | 5.085 | 10.17 | 0.7383 | 0.74603 | 0.73518 | 0.89792 | 0.70535 | 0.74144 | 0.73518
[5 empty] | 1 | 0.5 | 4.21 | 5.21 | 10.42 | 0.74603 | 0.75358 | 0.74306 | 0.90551 | 0.71392 | 0.74917 | 0.74306
[5 empty] | 1 | 0.5 | 4.335 | 5.335 | 10.67 | 0.75358 | 0.76095 | 0.75074 | 0.91292 | 0.72225 | 0.75671 | 0.75074
[5 empty] | 1 | 0.5 | 4.46 | 5.46 | 10.92 | 0.76095 | 0.76816 | 0.75825 | 0.92017 | 0.73038 | 0.76407 | 0.75825
[5 empty] | 1 | 0.5 | 4.585 | 5.585 | 11.17 | 0.76816 | 0.7752 | 0.76557 | 0.92725 | 0.7383 | 0.77127 | 0.76557
[5 empty] | 1 | 0.5 | 4.71 | 5.71 | 11.42 | 0.7752 | 0.78209 | 0.77273 | 0.93418 | 0.74603 | 0.7783 | 0.77273
[5 empty] | 1 | 0.5 | 4.835 | 5.835 | 11.67 | 0.78209 | 0.78884 | 0.77973 | 0.94096 | 0.75358 | 0.78518 | 0.77973
[5 empty] | 1 | 0.5 | 4.96 | 5.96 | 11.92 | 0.78884 | 0.79545 | 0.78658 | 0.9476 | 0.76095 | 0.79191 | 0.78658
[5 empty] | 1 | 0.5 | 5.085 | 6.085 | 12.17 | 0.79545 | 0.80192 | 0.79328 | 0.9541 | 0.76816 | 0.7985 | 0.79328
[5 empty] | 1 | 0.5 | 5.21 | 6.21 | 12.42 | 0.80192 | 0.80826 | 0.79984 | 0.96048 | 0.7752 | 0.80495 | 0.79984
[5 empty] | 1 | 0.5 | 5.335 | 6.335 | 12.67 | 0.80826 | 0.81448 | 0.80626 | 0.96673 | 0.78209 | 0.81128 | 0.80626
[5 empty] | 1 | 0.5 | 5.46 | 6.46 | 12.92 | 0.81448 | 0.82058 | 0.81256 | 0.97285 | 0.78884 | 0.81748 | 0.81256
[5 empty] | 1 | 0.5 | 5.585 | 6.585 | 13.17 | 0.82058 | 0.82657 | 0.81873 | 0.97887 | 0.79545 | 0.82356 | 0.81873
[5 empty] | 1 | 0.5 | 5.71 | 6.71 | 13.42 | 0.82657 | 0.83245 | 0.82479 | 0.98477 | 0.80192 | 0.82952 | 0.82479
[5 empty] | 1 | 0.5 | 5.835 | 6.835 | 13.67 | 0.83245 | 0.83821 | 0.83073 | 0.99056 | 0.80826 | 0.83538 | 0.83073
[5 empty] | 1 | 0.5 | 5.96 | 6.96 | 13.92 | 0.83821 | 0.84388 | 0.83656 | 0.99625 | 0.81448 | 0.84112 | 0.83656
[5 empty] | 1 | 0.5 | 6.085 | 7.085 | 14.17 | 0.84388 | 0.84945 | 0.84228 | 1.0018 | 0.82058 | 0.84677 | 0.84228
[5 empty] | 1 | 0.5 | 6.21 | 7.21 | 14.42 | 0.84945 | 0.85492 | 0.8479 | 1.0073 | 0.82657 | 0.85231 | 0.8479
[5 empty] | 1 | 0.5 | 6.335 | 7.335 | 14.67 | 0.85492 | 0.8603 | 0.85343 | 1.0127 | 0.83245 | 0.85776 | 0.85343
[5 empty] | 1 | 0.5 | 6.46 | 7.46 | 14.92 | 0.8603 | 0.86559 | 0.85886 | 1.018 | 0.83821 | 0.86311 | 0.85886
[5 empty] | 1 | 0.5 | 6.585 | 7.585 | 15.17 | 0.86559 | 0.87079 | 0.86419 | 1.0233 | 0.84388 | 0.86838 | 0.86419
[5 empty] | 1 | 0.5 | 6.71 | 7.71 | 15.42 | 0.87079 | 0.87591 | 0.86944 | 1.0284 | 0.84945 | 0.87356 | 0.86944
[5 empty] | 1 | 0.5 | 6.835 | 7.835 | 15.67 | 0.87591 | 0.88095 | 0.8746 | 1.0335 | 0.85492 | 0.87866 | 0.8746
[5 empty] | 1 | 0.5 | 6.96 | 7.96 | 15.92 | 0.88095 | 0.88591 | 0.87968 | 1.0384 | 0.8603 | 0.88367 | 0.87968
[5 empty] | 1 | 0.5 | 7.085 | 8.085 | 16.17 | 0.88591 | 0.89079 | 0.88468 | 1.0433 | 0.86559 | 0.88861 | 0.88468
[5 empty] | 1 | 0.5 | 7.21 | 8.21 | 16.42 | 0.89079 | 0.8956 | 0.8896 | 1.0482 | 0.87079 | 0.89347 | 0.8896
[5 empty] | 1 | 0.5 | 7.335 | 8.335 | 16.67 | 0.8956 | 0.90034 | 0.89445 | 1.0529 | 0.87591 | 0.89826 | 0.89445
[5 empty] | 1 | 0.5 | 7.46 | 8.46 | 16.92 | 0.90034 | 0.90501 | 0.89922 | 1.0576 | 0.88095 | 0.90297 | 0.89922
[5 empty] | 1 | 0.5 | 7.585 | 8.585 | 17.17 | 0.90501 | 0.90961 | 0.90392 | 1.0622 | 0.88591 | 0.90762 | 0.90392
[5 empty] | 1 | 0.5 | 7.71 | 8.71 | 17.42 | 0.90961 | 0.91414 | 0.90855 | 1.0668 | 0.89079 | 0.9122 | 0.90855
[5 empty] | 1 | 0.5 | 7.835 | 8.835 | 17.67 | 0.91414 | 0.91862 | 0.91312 | 1.0713 | 0.8956 | 0.91671 | 0.91312
[5 empty] | 1 | 0.5 | 7.96 | 8.96 | 17.92 | 0.91862 | 0.92303 | 0.91762 | 1.0757 | 0.90034 | 0.92116 | 0.91762
[5 empty] | 1 | 0.5 | 12 | 13 | 26 | 1.0371 | 1.0401 | 1.0366 | 1.1931 | 1.0246 | 1.0391 | 1.0366
[5 empty] | 1 | 0.5 | 17 | 18 | 36 | 1.1407 | 1.1429 | 1.1404 | 1.2961 | 1.1317 | 1.1422 | 1.1404
[5 empty] | 1 | 0.5 | 20 | 21 | 42 | 1.1897 | 1.1916 | 1.1896 | 1.3449 | 1.1821 | 1.1911 | 1.1896
𝑓_3 (𝑎,𝐷)=1/𝜋 𝑙𝑛((𝐷+√(𝐷^2−〖(𝛼𝑎)〗^2 ))/2𝑎)
𝑓_1 (𝑑,𝐷)=1/𝜋 𝑙𝑛 𝐷/𝑎
𝑓_2 (𝑑,𝐷)=1/𝜋 𝑙𝑛(𝛽 𝐷/𝑎+𝛾)
𝑓_3′ (𝑎,𝐷)=1/𝜋 𝑙𝑛(𝜂+(𝐷+√(𝐷^2−〖(𝛼𝑎)〗^2 ))/2𝑎)
𝑓_3 (𝐷/𝑎)=1/𝜋 𝑙𝑛(1/2 𝐷/𝑎+√((1/2 𝐷/𝑎−1)(1/2 𝐷/𝑎+1) ))
𝑓_7 (𝐷/𝑎)=1/𝜋 𝑙𝑛(𝐷/𝑎−1)
𝑓_𝑝𝑚𝑎𝑥 (𝐷/𝑎)=1/𝜋 𝑙𝑛(1.6208 𝐷/𝑎+0.3083)

## 実測によるｆの計算
|  | DE-5000 | 100KHz |  |  |  | 媒体 | 比透磁率 | 比誘電率
|  | AA-600 | 100KHz to 30MHz |  |  |  | Air | 1 | 1.0006
[7 empty] | ビニル1 | 1 | 2.6
[7 empty] | ビニル2 | 1 | 2.9
|  | μ0= | 1.2566e-06
|  | ε0= | 8.8542e-12
| iFone | 2.6 | 0.8 | 0.4 | 1 | 1.8 | 4.5 | 4.2 | 2.947e-06 | 7.0167e-07 | 0.55837 | 1.8242e-10 | 4.3433e-11 | 0.53003 | 127.1024 | 0.33715
| Speaker | 3.6 | 1.25 | 0.625 | 1.1 | 2.35 | 3.76 | 5.1 | 3.526e-06 | 6.9137e-07 | 0.55018 | 2.459e-10 | 4.8216e-11 | 0.53255 | 119.7462 | 0.31764
Spacer | pair line | D+2a [mm] | d=2a [mm] | a | Gap | D | D/a | 長さ [m] | 測定 L [H] | 実測L [H/m] | LのfLi値Φ5Solid | 測定 C [F] | 実測C [F/m] | CのfCi値Φ5Solid | Z [Ω] | ZのfZi Φ5Solid | exp(fLi*pi) | exp(fCi*pi) | CL/(εμ)5mmSolid
| 5mmRod | 10.05 | 5 | 2.5 | 0.05 | 5.05 | 2.02 | 0.995 | 1.663e-07 | 1.6714e-07 | 0.133 | 1.526e-10 | 1.5337e-10 | 0.057766 | 33.0118 | 0.087566 | 1.5187 | 1.199 | 2.3038
| 5mmRod | 10.13 | 5 | 2.5 | 0.13 | 5.13 | 2.052 | 0.995 | 1.48e-07 | 1.4874e-07 | 0.11837 | 1.196e-10 | 1.202e-10 | 0.073705 | 35.1775 | 0.093311 | 1.4504 | 1.2606 | 1.6069
| 5mmRod | 10.14 | 5 | 2.5 | 0.14 | 5.14 | 2.056 | 0.995 | 2.35e-07 | 2.3618e-07 | 0.18795 | 1.1942e-10 | 1.2002e-10 | 0.073816 | 44.3604 | 0.11767 | 1.8048 | 1.261 | 2.5477
| 5mmRod | 10.38 | 5 | 2.5 | 0.38 | 5.38 | 2.152 | 0.995 | 3.57e-07 | 3.5879e-07 | 0.28552 | 7.766e-11 | 7.805e-11 | 0.11351 | 67.8009 | 0.17985 | 2.4522 | 1.4285 | 2.5169
| 5mmRod | 10.5 | 5 | 2.5 | 0.5 | 5.5 | 2.2 | 0.995 | 2.86e-07 | 2.8744e-07 | 0.22874 | 6.866e-11 | 6.9005e-11 | 0.12839 | 64.5403 | 0.1712 | 2.0515 | 1.4968 | 1.7826
| 5mmRod | 10.6 | 5 | 2.5 | 0.6 | 5.6 | 2.24 | 0.995 | 3.82e-07 | 3.8392e-07 | 0.30551 | 6.364e-11 | 6.396e-11 | 0.13851 | 77.4759 | 0.20551 | 2.6112 | 1.5452 | 2.2069
| 5mmRod | 11.1 | 5 | 2.5 | 1.1 | 6.1 | 2.44 | 0.995 | 3.34e-07 | 3.3568e-07 | 0.26712 | 5.12e-11 | 5.1457e-11 | 0.17217 | 80.7678 | 0.21424 | 2.3145 | 1.7175 | 1.5524
| 5mmRod | 11.3 | 5 | 2.5 | 1.3 | 6.3 | 2.52 | 0.995 | 3.79e-07 | 3.809e-07 | 0.30311 | 4.462e-11 | 4.4844e-11 | 0.19756 | 92.1626 | 0.24447 | 2.5916 | 1.8601 | 1.5352
2㎜の木片 | 5mmRod | 11.88 | 5 | 2.5 | 1.88 | 6.88 | 2.752 | 0.995 | 4.26e-07 | 4.2814e-07 | 0.3407 | 3.532e-11 | 3.5497e-11 | 0.24958 | 109.8233 | 0.29132 | 2.9164 | 2.1904 | 1.3659
3㎜の木片 | 5mmRod | 12.98 | 5 | 2.5 | 2.98 | 7.98 | 3.192 | 0.995 | 5.08e-07 | 5.1055e-07 | 0.40628 | 2.956e-11 | 2.9709e-11 | 0.29821 | 131.093 | 0.34774 | 3.5836 | 2.5519 | 1.3632
3+1㎜ア木 | 5mmRod | 13.98 | 5 | 2.5 | 3.98 | 8.98 | 3.592 | 0.995 | 6.37e-07 | 6.402e-07 | 0.50946 | 2.508e-11 | 2.5206e-11 | 0.35148 | 159.3698 | 0.42274 | 4.9555 | 3.0168 | 1.4503
アクリル棒 | 5mmRod | 14.8 | 5 | 2.5 | 4.8 | 9.8 | 3.92 | 0.995 | 6.05e-07 | 6.0804e-07 | 0.48386 | 2.321e-11 | 2.3327e-11 | 0.3798 | 161.4508 | 0.42826 | 4.5727 | 3.2975 | 1.2748
6㎜の木片 | 5mmRod | 16 | 5 | 2.5 | 6 | 11 | 4.4 | 0.995 | 6.56e-07 | 6.593e-07 | 0.52465 | 2.088e-11 | 2.0985e-11 | 0.42218 | 177.2502 | 0.47017 | 5.1978 | 3.7671 | 1.2435
8㎜の木片 | 5mmRod | 18.2 | 5 | 2.5 | 8.2 | 13.2 | 5.28 | 0.995 | 8.2e-07 | 8.2412e-07 | 0.65581 | 1.87e-11 | 1.8794e-11 | 0.47139 | 209.4046 | 0.55546 | 7.8483 | 4.397 | 1.392
21mm木片 | 5mmRod | 31 | 5 | 2.5 | 21 | 26 | 10.4 | 0.995 | 9.7e-07 | 9.7487e-07 | 0.77578 | 1.161e-11 | 1.1668e-11 | 0.75927 | 289.0479 | 0.76672 | 11.4408 | 10.8624 | 1.0223
| pair line | D+2a [mm] | d=2a [mm] | a | Gap | D | D/a | 長さ [m] | 測定 L [H] | 実測L [H/m] | LのfLi値Φ8Solid | 測定 C [F] | 実測C [F/m] | CのfCi値Φ8Solid | Z [Ω] | ZのfZiΦ8Solid | exp(fLi*pi) | exp(fCi*pi) | CL/(εμ)8mmSolid
絶縁テープ | 8mmsolid | 16.27 | 8.05 | 4.025 | 0.17 | 8.22 | 2.0422 | 0.995 | 2e-07 | 2.0101e-07 | 0.15995 | 1.4553e-10 | 1.4626e-10 | 0.060572 | 37.0714 | 0.098335 | 1.6529 | 1.2096 | 2.6423
0.5mmアクリル板 | 8mmsolid | 16.6 | 8.05 | 4.025 | 0.5 | 8.55 | 2.1242 | 0.995 | 2.63e-07 | 2.6432e-07 | 0.21034 | 1.01e-10 | 1.0151e-10 | 0.087278 | 51.029 | 0.13536 | 1.9363 | 1.3155 | 2.4114
1mmアクリル板 | 8mmsolid | 17.1 | 8.05 | 4.025 | 1 | 9.05 | 2.2484 | 0.995 | 3.92e-07 | 3.9397e-07 | 0.31351 | 5.977e-11 | 6.007e-11 | 0.14748 | 80.9844 | 0.21482 | 2.6776 | 1.5894 | 2.127
2㎜の木片 | 8mmsolid | 17.98 | 8.05 | 4.025 | 1.88 | 9.93 | 2.4671 | 0.995 | 4.3e-07 | 4.3216e-07 | 0.3439 | 4.438e-11 | 4.4603e-11 | 0.19863 | 98.433 | 0.2611 | 2.9459 | 1.8664 | 1.7324
3㎜の木片 | 8mmsolid | 19.08 | 8.05 | 4.025 | 2.98 | 11.03 | 2.7404 | 0.995 | 5.27e-07 | 5.2965e-07 | 0.42148 | 3.538e-11 | 3.5558e-11 | 0.24915 | 122.0468 | 0.32374 | 3.7589 | 2.1875 | 1.6926
アクリル棒 | 8mmsolid | 20.9 | 8.05 | 4.025 | 4.8 | 12.85 | 3.1925 | 0.995 | 5.38e-07 | 5.407e-07 | 0.43028 | 2.807e-11 | 2.8211e-11 | 0.31404 | 138.4427 | 0.36723 | 3.8642 | 2.6821 | 1.3709
6㎜の木片 | 8mmsolid | 22.1 | 8.05 | 4.025 | 6 | 14.05 | 3.4907 | 0.995 | 5.5e-07 | 5.5276e-07 | 0.43988 | 2.544e-11 | 2.5568e-11 | 0.3465 | 147.0357 | 0.39002 | 3.9825 | 2.97 | 1.2702
8㎜の木片 | 8mmsolid | 24.25 | 8.05 | 4.025 | 8.15 | 16.2 | 4.0248 | 0.995 | 6.29e-07 | 6.3216e-07 | 0.50306 | 2.296e-11 | 2.3075e-11 | 0.38393 | 165.5158 | 0.43904 | 4.8569 | 3.3406 | 1.311
21mm木片 | 8mmsolid | 37.1 | 8.05 | 4.025 | 21 | 29.05 | 7.2174 | 0.995 | 8.85e-07 | 8.8945e-07 | 0.7078 | 1.442e-11 | 1.4492e-11 | 0.61131 | 247.7359 | 0.65714 | 9.2407 | 6.8243 | 1.1585
| pair line | D+2a [mm] | d=2a [mm] | a | Gap | D | D/a | 長さ [m] | 測定 L [H] | 実測L [H/m] | LのfLi値Φ9.5pipe | 測定 C [F] | 実測C [F/m] | CのfCi値Φ9.5pipe | Z [Ω] | ZのfZiΦ9.5pipe | exp(fLi*pi) | exp(fCi*pi) | CL/(εμ)9.5mmPipe
絶縁テープ | 9.5mmPipe | 19.1 | 9.46 | 4.73 | 0.18 | 9.64 | 2.0381 | 1.216 | 1.9e-07 | 1.5625e-07 | 0.12434 | 1.9413e-10 | 1.5965e-10 | 0.055494 | 31.2846 | 0.082985 | 1.4779 | 1.1905 | 2.2419
0.5mmアクリル板 | 9.5mmPipe | 19.42 | 9.46 | 4.73 | 0.5 | 9.96 | 2.1057 | 1.216 | 2.18e-07 | 1.7928e-07 | 0.14266 | 1.085e-10 | 8.9227e-11 | 0.09929 | 44.8243 | 0.1189 | 1.5655 | 1.3661 | 1.4377
1mmアクリル板 | 9.5mmPipe | 19.94 | 9.46 | 4.73 | 1.02 | 10.48 | 2.2156 | 1.216 | 2.65e-07 | 2.1793e-07 | 0.17342 | 8.135e-11 | 6.69e-11 | 0.13243 | 57.0748 | 0.1514 | 1.7243 | 1.5159 | 1.3103
2㎜の木片 | 9.5mmPipe | 20.8 | 9.46 | 4.73 | 1.88 | 11.34 | 2.3975 | 1.216 | 3.93e-07 | 3.2319e-07 | 0.25719 | 5.64e-11 | 4.6382e-11 | 0.19101 | 83.4751 | 0.22142 | 2.2434 | 1.8223 | 1.3472
2㎜の木片 | 9.5mmPipe | 20.78 | 9.46 | 4.73 | 1.86 | 11.32 | 2.3932 | 1.216 | 3.66e-07 | 3.0099e-07 | 0.23952 | 5.615e-11 | 4.6176e-11 | 0.19186 | 80.7357 | 0.21416 | 2.1222 | 1.8271 | 1.2491
3㎜の木片 | 9.5mmPipe | 21.9 | 9.46 | 4.73 | 2.98 | 12.44 | 2.63 | 1.216 | 4.38e-07 | 3.602e-07 | 0.28664 | 4.553e-11 | 3.7442e-11 | 0.23661 | 98.0818 | 0.26017 | 2.4608 | 2.103 | 1.2121
アクリル棒 | 9.5mmPipe | 23.75 | 9.46 | 4.73 | 4.83 | 14.29 | 3.0211 | 1.216 | 5.32e-07 | 4.375e-07 | 0.34815 | 3.566e-11 | 2.9326e-11 | 0.3021 | 122.142 | 0.32399 | 2.9854 | 2.5833 | 1.1531
6㎜の木片 | 9.5mmPipe | 24.92 | 9.46 | 4.73 | 6 | 15.46 | 3.2685 | 1.216 | 5.84e-07 | 4.8026e-07 | 0.38218 | 3.229e-11 | 2.6554e-11 | 0.33363 | 134.4846 | 0.35673 | 3.3223 | 2.8523 | 1.1462
8㎜の木片 | 9.5mmPipe | 27.1 | 9.46 | 4.73 | 8.18 | 17.64 | 3.7294 | 1.216 | 6.65e-07 | 5.4687e-07 | 0.43519 | 2.789e-11 | 2.2936e-11 | 0.38627 | 154.414 | 0.4096 | 3.9243 | 3.3652 | 1.1273
21mm木片 | 9.5mmPipe | 39.92 | 9.46 | 4.73 | 21 | 30.46 | 6.4397 | 1.216 | 9.59e-07 | 7.8865e-07 | 0.62759 | 1.813e-11 | 1.491e-11 | 0.59421 | 229.9908 | 0.61007 | 7.1824 | 6.4673 | 1.0568
6+8mm木片 | 9.5mmPipe | 33.1 | 9.46 | 4.73 | 14.18 | 23.64 | 4.9979 | 1.216 | 8.29e-07 | 6.8174e-07 | 0.54251 | 2.161e-11 | 1.7771e-11 | 0.49852 | 195.8619 | 0.51954 | 5.4979 | 4.7882 | 1.0889
台の幅 | 9.5mmPipe | 89.92 | 9.46 | 4.73 | 71 | 80.46 | 17.0106 | 1.216 | 1.491e-06 | 1.2262e-06 | 0.97574 | 1.177e-11 | 9.6793e-12 | 0.91529 | 355.9185 | 0.9441 | 21.4425 | 17.7339 | 1.0667
Note on D11: ユーザー: 外々の距離
Note on E11: ユーザー: 導線の直径
Note on R11: ユーザー: =Z/(120*pi())
Note on D27: ユーザー: 外々の距離
Note on E27: ユーザー: 導線の直径
Note on R27: ユーザー: =Z/(120*pi())
Note on D37: ユーザー: 外々の距離
Note on E37: ユーザー: 導線の直径
Note on R37: ユーザー: =Z/(120*pi())
𝐿=𝜇_𝑟 𝜇_0 𝑓_𝐿𝑖
𝑓_𝐶𝑖=(𝜀_𝑟 𝜀_0)/𝐶
𝑍=120𝜋√(𝜇_𝑟/𝜀_𝑟 ) 𝑓_𝑍𝑖
𝐿/(𝜇_𝑟 𝜇_0 )=𝑓_𝐿𝑖
𝐶=(𝜀_𝑟 𝜀_0)/𝑓_𝐶𝑖

## QメーターによるL測定
|  |  | 周波数= | 25.2 | MHz
Spacer | 導線長さ[m] | 導線タイプ | 2a-導線直径[mm] | Gap[mm] | D=Gap+2a | D/a | L[μH] | L/m[μH/m] | fi-QmeterResult
アクリル1.02 | 0.995 | Solid | 8 | 1.02 | 9.02 | 2.255 | 0.37 | 0.37186 | 0.29592
アクリル4.8 | 0.995 | Solid | 8 | 4.8 | 12.8 | 3.2 | 0.62 | 0.62312 | 0.49586
wood1.88 | 0.995 | Solid | 8 | 1.88 | 9.88 | 2.47 | 0.54 | 0.54271 | 0.43188
wood8.2 | 0.995 | Solid | 8 | 8.2 | 16.2 | 4.05 | 0.75 | 0.75377 | 0.59983
アクリル1.02 | 1.216 | Pipe | 9.5 | 1.02 | 10.52 | 2.2147 | 0.38 | 0.3125 | 0.24868

## 式
|  |  | D/a | exp(fLi*pi) | fi-experiment | f3 | Δf | f3+Δf | fi-experiment-f3 | f3'
|  |  | 2.02 | 1.5187 | 0.133 | 0.044978 | 0.095017 | 0.14 | 0.088024 | 0.16071
alpha | beta | gammna | 2.052 | 1.4504 | 0.11837 | 0.072429 | 0.09426 | 0.16669 | 0.045937 | 0.18148
0.25 | 0.3 | 1.5 | 2.056 | 1.8048 | 0.18795 | 0.075151 | 0.094165 | 0.16932 | 0.1128 | 0.18359
0.6 | 0.35 |  | 2.152 | 2.4522 | 0.28552 | 0.12333 | 0.091932 | 0.21526 | 0.16219 | 0.22241
|  |  | 2.2 | 2.0515 | 0.22874 | 0.14119 | 0.090836 | 0.23203 | 0.087543 | 0.23742
|  |  | 2.24 | 2.6112 | 0.30551 | 0.15442 | 0.089932 | 0.24435 | 0.15109 | 0.24871
|  |  | 2.44 | 2.3145 | 0.26712 | 0.20745 | 0.085546 | 0.293 | 0.059672 | 0.29532
|  |  | 2.52 | 2.5916 | 0.30311 | 0.22483 | 0.083852 | 0.30869 | 0.078281 | 0.311
|  |  | 2.752 | 2.9164 | 0.3407 | 0.26804 | 0.079127 | 0.34717 | 0.072662 | 0.35067
|  |  | 3.192 | 3.5836 | 0.40628 | 0.33224 | 0.070885 | 0.40312 | 0.074046 | 0.41106
|  |  | 3.592 | 4.9555 | 0.50946 | 0.37886 | 0.064139 | 0.443 | 0.13059 | 0.45573
|  |  | 3.92 | 4.5727 | 0.48386 | 0.41175 | 0.059089 | 0.47084 | 0.072113 | 0.48753
|  |  | 4.4 | 5.1978 | 0.52465 | 0.45372 | 0.052408 | 0.50613 | 0.070927 | 0.52841
|  |  | 5.28 | 7.8483 | 0.65581 | 0.51756 | 0.042058 | 0.55962 | 0.13826 | 0.59104
|  |  | 10.4 | 11.4408 | 0.77578 | 0.74244 | 0.011694 | 0.75413 | 0.033345 | 0.81406
|  |  | 2.0422 | 1.6529 | 0.15995 | 0.065303 | 0.09449 | 0.15979 | 0.094652 | 0.17599
|  |  | 2.1242 | 1.9363 | 0.21034 | 0.11162 | 0.092573 | 0.20419 | 0.098724 | 0.21275
|  |  | 2.2484 | 2.6776 | 0.31351 | 0.15706 | 0.089742 | 0.2468 | 0.15645 | 0.25098
|  |  | 2.4671 | 2.9459 | 0.3439 | 0.21352 | 0.084969 | 0.29849 | 0.13038 | 0.30077
|  |  | 2.7404 | 3.7589 | 0.42148 | 0.26608 | 0.079357 | 0.34543 | 0.15541 | 0.34885
|  |  | 3.1925 | 3.8642 | 0.43028 | 0.33231 | 0.070875 | 0.40318 | 0.097969 | 0.41113
|  |  | 3.4907 | 3.9825 | 0.43988 | 0.36783 | 0.065784 | 0.43361 | 0.072049 | 0.44511
|  |  | 4.0248 | 4.8569 | 0.50306 | 0.42147 | 0.057561 | 0.47904 | 0.081583 | 0.49698
|  |  | 7.2174 | 9.2407 | 0.7078 | 0.62284 | 0.025912 | 0.64875 | 0.084956 | 0.69514
|  |  | 2.0381 | 1.4779 | 0.12434 | 0.061997 | 0.094589 | 0.15659 | 0.062343 | 0.17347
|  |  | 2.1057 | 1.5655 | 0.14266 | 0.10304 | 0.093002 | 0.19604 | 0.039623 | 0.20576
|  |  | 2.2156 | 1.7243 | 0.17342 | 0.14652 | 0.090481 | 0.237 | 0.026903 | 0.24194
|  |  | 2.3975 | 2.2434 | 0.25719 | 0.19749 | 0.08646 | 0.28395 | 0.059693 | 0.28642
|  |  | 2.3932 | 2.1222 | 0.23952 | 0.19647 | 0.086552 | 0.28303 | 0.043044 | 0.28551
|  |  | 2.63 | 2.4608 | 0.28664 | 0.24645 | 0.081577 | 0.32803 | 0.040183 | 0.33073
|  |  | 3.0211 | 2.9854 | 0.34815 | 0.30934 | 0.073978 | 0.38332 | 0.038812 | 0.38936
|  |  | 3.2685 | 3.3223 | 0.38218 | 0.34184 | 0.069542 | 0.41138 | 0.040342 | 0.42021
|  |  | 3.7294 | 3.9243 | 0.43519 | 0.39313 | 0.061973 | 0.4551 | 0.042059 | 0.4695
|  |  | 6.4397 | 7.1824 | 0.62759 | 0.58488 | 0.031473 | 0.61635 | 0.042709 | 0.65752
|  |  | 4.9979 | 5.4979 | 0.54251 | 0.49858 | 0.045132 | 0.54371 | 0.043933 | 0.57237
|  |  | 17.0106 | 21.4425 | 0.97574 | 0.90093 | 0.0022399 | 0.90317 | 0.074808 | 0.97218
𝑓_3=1/𝜋 𝑙𝑛(1/2 𝐷/𝑎+√((1/2 𝐷/𝑎−1)(1/2 𝐷/𝑎+1) ))
∆𝑓=1/𝜋 𝛽𝑒𝑥𝑝(−𝛼(𝐷/𝑎−2))
𝑓_3′=1/𝜋 𝑙𝑛(𝛾 1/2 𝐷/𝑎+√((1/2 𝐷/𝑎−1)(1/2 𝐷/𝑎+1) ))

## ifoneの通信線1
インターフォンの通信線
インダクタンスの計算 |  | インダクタンスの実測 |  |  |  |  | キャパシタンスの計算 |  |  | キャパシタンスの実測
1.26e-06 | μ0 | [5 empty] | 8.854e-12 | ε0
4.5 | D/a | [5 empty] | 4.5 | D/a
0.461 | f3 | 4.2 | 長さ[m] |  |  |  | 0.461 | f3 |  | 4.2 | 長さ[m]
5.8086e-07 | L/m | 2.825 | L[μH] |  |  |  | 1.9206e-11 | C/m[F/m] |  | 147 | C[pF]
0.58086 | μH/m | 0.67262 | 実測[μH/m] |  |  |  | 19.2061 | C/m[pF/m] |  | 35 | 実測[pF/m]
|  | 0.53382 | fi | [6 empty] | 0.25297 | fi
|  |  |  | 138.6279 | =特性インピーダンス
[8 empty] | 2 | β
|  | a | D | D/a | fi | fi' | diff | f3
|  | 1 | 2.1 | 2.1 | 2.4392 | 2.4392 | 0 | 0.10024
α= | 0.9649 | 1 | 2.2 | 2.2 | 2.5357 | 2.5357 | 0 | 0.14119
β= | 0.4129 | 1 | 2.3 | 2.3 | 2.6322 | 2.6322 | 0 | 0.17224
1/α= | 1.0364 | 1 | 2.4 | 2.4 | 2.7287 | 2.7287 | 0 | 0.1981
β/α= | 0.42792 | 1 | 2.5 | 2.5 | 2.8251 | 2.8251 | 0 | 0.22064
|  | 1 | 2.6 | 2.6 | 2.9216 | 2.9216 | 0 | 0.24078
| 2.3369 | 1 | 2.7 | 2.7 | 3.0181 | 3.0181 | 0 | 0.2591
|  | 1 | 2.8 | 2.8 | 3.1146 | 3.1146 | 0 | 0.27598
|  | 1 | 2.9 | 2.9 | 3.2111 | 3.2111 | 0 | 0.29166
|  | 1 | 3 | 3 | 3.3076 | 3.3076 | 0 | 0.30635
|  | 1 | 3.1 | 3.1 | 3.4041 | 3.4041 | 0 | 0.32018
|  | 1 | 3.2 | 3.2 | 3.5006 | 3.5006 | 0 | 0.33326
|  | 1 | 3.3 | 3.3 | 3.5971 | 3.5971 | 0 | 0.34569
|  | 1 | 3.4 | 3.4 | 3.6936 | 3.6936 | 0 | 0.35754
|  | 1 | 3.5 | 3.5 | 3.79 | 3.79 | 0 | 0.36886
|  | 1 | 3.6 | 3.6 | 3.8865 | 3.8865 | 0 | 0.37972
|  | 1 | 3.7 | 3.7 | 3.983 | 3.983 | 0 | 0.39014
|  | 1 | 3.8 | 3.8 | 4.0795 | 4.0795 | 0 | 0.40018
|  | 1 | 3.9 | 3.9 | 4.176 | 4.176 | 0 | 0.40985
|  | 1 | 4 | 4 | 4.2725 | 4.2725 | 0 | 0.4192
|  | 1 | 4.1 | 4.1 | 4.369 | 4.369 | 0 | 0.42824
|  | 1 | 4.2 | 4.2 | 4.4655 | 4.4655 | 0 | 0.43699
|  | 1 | 4.3 | 4.3 | 4.562 | 4.562 | 0 | 0.44548
|  | 1 | 4.4 | 4.4 | 4.6585 | 4.6585 | 0 | 0.45372
|  | 1 | 4.5 | 4.5 | 4.7549 | 4.755 | 0 | 0.46173
|  | 0.1 | 0.45 | 4.5 | 4.7549 | 4.755 | 0 | 0.46173
|  | 0.2 | 0.9 | 4.5 | 4.7549 | 4.755 | 0 | 0.46173
|  | 0.3 | 1.35 | 4.5 | 4.7549 | 4.755 | 0 | 0.46173
|  | 0.4 | 1.8 | 4.5 | 4.7549 | 4.755 | 0 | 0.46173
|  | 0.5 | 2.25 | 4.5 | 4.7549 | 4.755 | 0 | 0.46173
|  | 0.6 | 2.7 | 4.5 | 4.7549 | 4.755 | 0 | 0.46173
|  | 0.7 | 3.15 | 4.5 | 4.7549 | 4.755 | 0 | 0.46173
|  | 0.8 | 3.6 | 4.5 | 4.7549 | 4.755 | 0 | 0.46173
|  | 0.9 | 4.05 | 4.5 | 4.7549 | 4.755 | 0 | 0.46173
|  | 1 | 4.5 | 4.5 | 4.7549 | 4.755 | 0 | 0.46173
|  | 1.1 | 4.95 | 4.5 | 4.7549 | 4.7549 | 0 | 0.46173
|  | 1.2 | 5.4 | 4.5 | 4.7549 | 4.755 | 0 | 0.46173
|  | 1.3 | 5.85 | 4.5 | 4.7549 | 4.755 | 0 | 0.46173

## 50Ω同軸
Freq(MHz) | Rs-open | Xs-open | Rs-close | Xs-close | Z-50Ω cable | Q | θs
0.3 | 46.9 | -2313.26 | 0.21 | 1.22 | 53.1242 | 5.8095 | 80.2333
0.3485 | 21.58 | -1987.98 | 0.22 | 1.42 | 53.1313 | 6.4545 | 81.1932
0.397 | 0 | -1747.4 | 0.25 | 1.59 | 52.7102 | 6.36 | 81.0644
0.4455 | 0 | -1556.21 | 0.26 | 1.77 | 52.4833 | 6.8077 | 81.6434
0.494 | 0 | -1385.42 | 0.25 | 1.93 | 51.7094 | 7.72 | 82.6194
0.5425 | 0 | -1271.67 | 0.26 | 2.11 | 51.7998 | 8.1154 | 82.9753
0.591 | 0 | -1162.63 | 0.26 | 2.3 | 51.7112 | 8.8462 | 83.5505
0.6395 | 0 | -1078.29 | 0.28 | 2.48 | 51.7123 | 8.8571 | 83.5584
0.688 | 0 | -999.83 | 0.28 | 2.67 | 51.6677 | 9.5357 | 84.0133
0.7365 | 0 | -936.38 | 0.3 | 2.85 | 51.6593 | 9.5 | 83.991
0.785 | 0 | -879.31 | 0.31 | 3.05 | 51.787 | 9.8387 | 84.1964
0.8335 | 0 | -826.31 | 0.32 | 3.23 | 51.6622 | 10.0938 | 84.3421
0.882 | 0 | -779.57 | 0.32 | 3.41 | 51.559 | 10.6562 | 84.639
0.9305 | 0 | -741.17 | 0.32 | 3.6 | 51.6547 | 11.25 | 84.9204
0.979 | 0 | -701.73 | 0.31 | 3.78 | 51.5028 | 12.1935 | 85.3116
1.0275 | 0 | -669.2 | 0.32 | 3.96 | 51.4785 | 12.375 | 85.3801
1.076 | 0 | -637.33 | 0.33 | 4.14 | 51.3668 | 12.5455 | 85.4426
1.1245 | 0 | -609.13 | 0.34 | 4.33 | 51.3569 | 12.7353 | 85.5102
1.173 | 0 | -585.53 | 0.35 | 4.51 | 51.3881 | 12.8857 | 85.5624
1.2215 | 0 | -561.45 | 0.35 | 4.69 | 51.3147 | 13.4 | 85.7321
1.27 | 0 | -539.51 | 0.35 | 4.87 | 51.2583 | 13.9143 | 85.8893
1.3185 | 0 | -520.48 | 0.36 | 5.06 | 51.3189 | 14.0556 | 85.9305
1.367 | 0 | -501.31 | 0.37 | 5.24 | 51.2529 | 14.1622 | 85.961
1.4155 | 0 | -484.47 | 0.38 | 5.42 | 51.2428 | 14.2632 | 85.9895
1.464 | 0 | -467.91 | 0.38 | 5.6 | 51.1888 | 14.7368 | 86.118
1.5125 | 0 | -452.64 | 0.38 | 5.79 | 51.1936 | 15.2368 | 86.245
1.561 | 0 | -439.03 | 0.4 | 5.95 | 51.11 | 14.875 | 86.154
1.6095 | 0 | -426.14 | 0.41 | 6.14 | 51.1517 | 14.9756 | 86.1797
1.658 | 0 | -412.51 | 0.42 | 6.33 | 51.0998 | 15.0714 | 86.2039
1.7065 | 0 | -401.65 | 0.42 | 6.5 | 51.0953 | 15.4762 | 86.303
1.755 | 0 | -390.45 | 0.43 | 6.69 | 51.1088 | 15.5581 | 86.3224
1.8035 | 0 | -379.46 | 0.43 | 6.87 | 51.0577 | 15.9767 | 86.4185
1.852 | 0 | -370.44 | 0.44 | 7.04 | 51.0676 | 16 | 86.4237
1.9005 | 0 | -362.43 | 0.45 | 7.24 | 51.2249 | 16.0889 | 86.4434
1.949 | 0 | -351.39 | 0.45 | 7.42 | 51.0619 | 16.4889 | 86.5294
1.9975 | 0 | -343.2 | 0.46 | 7.6 | 51.0717 | 16.5217 | 86.5363
2.046 | 0 | -334.95 | 0.45 | 7.79 | 51.0809 | 17.3111 | 86.6939
2.0945 | 0 | -325.93 | 0.45 | 7.98 | 50.9992 | 17.7333 | 86.7725
2.143 | 0 | -319.02 | 0.45 | 8.18 | 51.0841 | 18.1778 | 86.8512
2.1915 | 0 | -312.71 | 0.45 | 8.36 | 51.1298 | 18.5778 | 86.9189
2.24 | 0 | -304.99 | 0.45 | 8.54 | 51.0354 | 18.9778 | 86.9837
2.2885 | 0 | -298.06 | 0.45 | 8.72 | 50.9812 | 19.3778 | 87.0458
2.337 | 0 | -292.94 | 0.47 | 8.91 | 51.0891 | 18.9574 | 86.9805
2.3855 | 0 | -286.17 | 0.47 | 9.09 | 51.0028 | 19.3404 | 87.0401
2.434 | 0 | -279.94 | 0.47 | 9.27 | 50.9416 | 19.7234 | 87.0975
2.4825 | 0 | -274.54 | 0.48 | 9.46 | 50.9622 | 19.7083 | 87.0953
2.531 | 0 | -268.96 | 0.49 | 9.63 | 50.8929 | 19.6531 | 87.0872
2.5795 | 0 | -263.66 | 0.5 | 9.81 | 50.8577 | 19.62 | 87.0823
2.628 | 0 | -258.95 | 0.5 | 10.01 | 50.9126 | 20.02 | 87.1404
2.6765 | 0 | -253.86 | 0.49 | 10.2 | 50.8859 | 20.8163 | 87.2497
2.725 | 0 | -249.65 | 0.49 | 10.4 | 50.9545 | 21.2245 | 87.3025
2.7735 | 0 | -244.84 | 0.51 | 10.59 | 50.9201 | 20.7647 | 87.2428
2.822 | 0 | -240.35 | 0.49 | 10.77 | 50.878 | 21.9796 | 87.395
2.8705 | 0 | -236.13 | 0.51 | 10.96 | 50.8722 | 21.4902 | 87.3358
2.919 | 0 | -232.09 | 0.52 | 11.14 | 50.8476 | 21.4231 | 87.3275
2.9675 | 0 | -227.77 | 0.53 | 11.32 | 50.7775 | 21.3585 | 87.3194
3.016 | 0 | -224.06 | 0.55 | 11.49 | 50.739 | 20.8909 | 87.2595
3.0645 | 0 | -220.19 | 0.55 | 11.69 | 50.7348 | 21.2545 | 87.3063
3.113 | 0 | -217.05 | 0.56 | 11.87 | 50.7581 | 21.1964 | 87.2989
3.1615 | 0 | -213.48 | 0.56 | 12.07 | 50.7612 | 21.5536 | 87.3436
3.21 | 0 | -210.17 | 0.55 | 12.25 | 50.7403 | 22.2727 | 87.4293
3.2585 | 0 | -206.75 | 0.56 | 12.45 | 50.735 | 22.2321 | 87.4246
3.307 | 0 | -203.7 | 0.56 | 12.64 | 50.7422 | 22.5714 | 87.4632
3.3555 | 0 | -200.65 | 0.57 | 12.83 | 50.7379 | 22.5088 | 87.4562
3.404 | 0 | -197.5 | 0.58 | 13.01 | 50.69 | 22.431 | 87.4474
3.4525 | 0 | -194.38 | 0.6 | 13.19 | 50.6347 | 21.9833 | 87.3955
3.501 | 0 | -191.79 | 0.59 | 13.38 | 50.6572 | 22.678 | 87.4751
3.5495 | 0 | -189.26 | 0.6 | 13.58 | 50.6967 | 22.6333 | 87.4702
3.598 | 0 | -186.38 | 0.6 | 13.77 | 50.6602 | 22.95 | 87.505
3.6465 | 0 | -183.72 | 0.61 | 13.97 | 50.6613 | 22.9016 | 87.4998
3.695 | 0 | -181.36 | 0.6 | 14.15 | 50.6581 | 23.5833 | 87.572
3.7435 | 0 | -178.63 | 0.62 | 14.35 | 50.6294 | 23.1452 | 87.526
3.792 | 0 | -176.21 | 0.62 | 14.54 | 50.6171 | 23.4516 | 87.5583
3.8405 | 0 | -173.77 | 0.63 | 14.74 | 50.61 | 23.3968 | 87.5526
3.889 | 0 | -171.79 | 0.63 | 14.92 | 50.6271 | 23.6825 | 87.5821
3.9375 | 0 | -169.46 | 0.63 | 15.12 | 50.6185 | 24 | 87.6141
3.986 | 0 | -167.23 | 0.64 | 15.31 | 50.5993 | 23.9219 | 87.6063
4.0345 | 0 | -165.06 | 0.64 | 15.51 | 50.5972 | 24.2344 | 87.6371
4.083 | 0 | -163.02 | 0.65 | 15.7 | 50.5907 | 24.1538 | 87.6292
4.1315 | 0 | -160.89 | 0.65 | 15.9 | 50.5782 | 24.4615 | 87.659
4.18 | 0 | -159.01 | 0.65 | 16.1 | 50.597 | 24.7692 | 87.6881
4.2285 | 0 | -157.05 | 0.66 | 16.29 | 50.5801 | 24.6818 | 87.6799
4.277 | 0 | -155.12 | 0.67 | 16.49 | 50.576 | 24.6119 | 87.6733
4.3255 | 0 | -153.31 | 0.66 | 16.69 | 50.584 | 25.2879 | 87.7354
4.374 | 0 | -151.37 | 0.67 | 16.89 | 50.5632 | 25.209 | 87.7284
4.4225 | 0 | -149.49 | 0.68 | 17.09 | 50.5449 | 25.1324 | 87.7214
4.471 | 0 | -147.83 | 0.68 | 17.29 | 50.5567 | 25.4265 | 87.7478
4.5195 | 0 | -146.09 | 0.69 | 17.49 | 50.5481 | 25.3478 | 87.7408
4.568 | 0 | -144.38 | 0.69 | 17.68 | 50.5236 | 25.6232 | 87.765
4.6165 | 0 | -142.78 | 0.7 | 17.88 | 50.5263 | 25.5429 | 87.758
4.665 | 0 | -141.09 | 0.7 | 18.09 | 50.5205 | 25.8429 | 87.784
4.7135 | 0 | -139.68 | 0.7 | 18.29 | 50.5445 | 26.1286 | 87.8082
4.762 | 0 | -137.97 | 0.7 | 18.49 | 50.5081 | 26.4143 | 87.8319
4.8105 | 0 | -136.54 | 0.72 | 18.69 | 50.5167 | 25.9583 | 87.7939
4.859 | 0 | -135.1 | 0.72 | 18.89 | 50.5177 | 26.2361 | 87.8172
4.9075 | 0 | -133.52 | 0.72 | 19.09 | 50.4866 | 26.5139 | 87.8401
4.956 | 0 | -132.05 | 0.73 | 19.3 | 50.4833 | 26.4384 | 87.8339
5.0045 | 0 | -130.84 | 0.73 | 19.51 | 50.5241 | 26.726 | 87.8572
5.053 | 0 | -129.44 | 0.73 | 19.72 | 50.5228 | 27.0137 | 87.88
5.1015 | 0.02 | -127.96 | 0.74 | 19.92 | 50.4873 | 26.9189 | 87.8725
5.15 | 0 | -126.67 | 0.75 | 20.12 | 50.4837 | 26.8267 | 87.8652
5.1985 | 0 | -125.43 | 0.75 | 20.34 | 50.5099 | 27.12 | 87.8883
5.247 | 0 | -124.09 | 0.76 | 20.54 | 50.4857 | 27.0263 | 87.881
5.2955 | 0.05 | -122.77 | 0.76 | 20.76 | 50.4847 | 27.3158 | 87.9034
5.344 | 0.08 | -121.56 | 0.76 | 20.95 | 50.4647 | 27.5658 | 87.9224
5.3925 | 0.05 | -120.33 | 0.76 | 21.17 | 50.4716 | 27.8553 | 87.944
5.441 | 0 | -119.16 | 0.78 | 21.36 | 50.4505 | 27.3846 | 87.9087
5.4895 | 0.07 | -118.05 | 0.78 | 21.59 | 50.4846 | 27.6795 | 87.9309
5.538 | 0.01 | -116.87 | 0.78 | 21.8 | 50.4754 | 27.9487 | 87.9508
5.5865 | 0.07 | -115.78 | 0.78 | 22.01 | 50.4809 | 28.2179 | 87.9704
5.635 | 0.08 | -114.56 | 0.79 | 22.22 | 50.4532 | 28.1266 | 87.9638
5.6835 | 0.07 | -113.52 | 0.79 | 22.45 | 50.4829 | 28.4177 | 87.9846
5.732 | 0 | -112.34 | 0.81 | 22.64 | 50.4319 | 27.9506 | 87.951
5.7805 | 0.15 | -111.38 | 0.79 | 22.86 | 50.4594 | 28.9367 | 88.0207
5.829 | 0.07 | -110.24 | 0.81 | 23.07 | 50.4305 | 28.4815 | 87.9891
5.8775 | 0.16 | -109.28 | 0.81 | 23.3 | 50.4601 | 28.7654 | 88.009
5.926 | 0.04 | -108.27 | 0.81 | 23.52 | 50.463 | 29.037 | 88.0276
5.9745 | 0.14 | -107.2 | 0.8 | 23.74 | 50.4473 | 29.675 | 88.07
6.023 | 0.24 | -106.28 | 0.81 | 23.95 | 50.452 | 29.5679 | 88.063
6.0715 | 0.22 | -105.27 | 0.79 | 24.19 | 50.4627 | 30.6203 | 88.1295
6.12 | 0.17 | -104.31 | 0.82 | 24.4 | 50.4496 | 29.7561 | 88.0752
6.1685 | 0.24 | -103.43 | 0.83 | 24.63 | 50.4726 | 29.6747 | 88.0699
6.217 | 0.24 | -102.44 | 0.81 | 24.86 | 50.4644 | 30.6914 | 88.1338
6.2655 | 0.24 | -101.59 | 0.85 | 25.06 | 50.4564 | 29.4824 | 88.0574
6.314 | 0.23 | -100.66 | 0.85 | 25.28 | 50.4449 | 29.7412 | 88.0742
6.3625 | 0.21 | -99.79 | 0.83 | 25.51 | 50.4544 | 30.7349 | 88.1365
6.411 | 0.19 | -98.89 | 0.84 | 25.74 | 50.4522 | 30.6429 | 88.1309
6.4595 | 0.31 | -98.08 | 0.85 | 25.95 | 50.4497 | 30.5294 | 88.1239
6.508 | 0.26 | -97.2 | 0.85 | 26.19 | 50.4546 | 30.8118 | 88.1411
6.5565 | 0.29 | -96.41 | 0.86 | 26.41 | 50.4598 | 30.7093 | 88.1349
6.605 | 0.25 | -95.55 | 0.84 | 26.65 | 50.4619 | 31.7262 | 88.1947
6.6535 | 0.33 | -94.82 | 0.85 | 26.89 | 50.4947 | 31.6353 | 88.1895
6.702 | 0.27 | -93.96 | 0.86 | 27.11 | 50.4703 | 31.5233 | 88.183
6.7505 | 0.27 | -93.26 | 0.86 | 27.34 | 50.4948 | 31.7907 | 88.1983
6.799 | 0.28 | -92.39 | 0.86 | 27.59 | 50.488 | 32.0814 | 88.2146
6.8475 | 0.29 | -91.63 | 0.87 | 27.81 | 50.48 | 31.9655 | 88.2082
6.896 | 0.24 | -90.94 | 0.87 | 28.05 | 50.5061 | 32.2414 | 88.2235
6.9445 | 0.23 | -90.35 | 0.88 | 28.28 | 50.548 | 32.1364 | 88.2177
6.993 | 0.28 | -89.41 | 0.88 | 28.52 | 50.4973 | 32.4091 | 88.2327
7.0415 | 0.29 | -88.69 | 0.89 | 28.76 | 50.5047 | 32.3146 | 88.2275
7.09 | 0.22 | -88.02 | 0.88 | 29 | 50.5231 | 32.9545 | 88.2619
7.1385 | 0.29 | -87.24 | 0.89 | 29.23 | 50.4978 | 32.8427 | 88.256
7.187 | 0.34 | -86.64 | 0.9 | 29.49 | 50.5471 | 32.7667 | 88.2519
7.2355 | 0.21 | -86.01 | 0.9 | 29.71 | 50.5505 | 33.0111 | 88.2649
7.284 | 0.25 | -85.27 | 0.91 | 29.96 | 50.5439 | 32.9231 | 88.2602
7.3325 | 0.26 | -84.54 | 0.93 | 30.21 | 50.5367 | 32.4839 | 88.2367
7.381 | 0.24 | -83.88 | 0.93 | 30.46 | 50.5469 | 32.7527 | 88.2512
7.4295 | 0.19 | -83.29 | 0.93 | 30.7 | 50.5668 | 33.0108 | 88.2649
7.478 | 0.23 | -82.61 | 0.93 | 30.94 | 50.5564 | 33.2688 | 88.2783
7.5265 | 0.28 | -81.95 | 0.95 | 31.2 | 50.5652 | 32.8421 | 88.256
7.575 | 0.2 | -81.31 | 0.96 | 31.45 | 50.5688 | 32.7604 | 88.2516
7.6235 | 0.23 | -80.68 | 0.96 | 31.69 | 50.5643 | 33.0104 | 88.2648
7.672 | 0.27 | -80.03 | 0.95 | 31.94 | 50.5585 | 33.6211 | 88.2963
7.7205 | 0.27 | -79.47 | 0.98 | 32.19 | 50.5781 | 32.8469 | 88.2562
7.769 | 0.24 | -78.86 | 0.99 | 32.45 | 50.5866 | 32.7778 | 88.2525
7.8175 | 0.22 | -78.25 | 0.99 | 32.69 | 50.5766 | 33.0202 | 88.2654
7.866 | 0.21 | -77.63 | 0.99 | 32.96 | 50.5834 | 33.2929 | 88.2796
7.9145 | 0.25 | -77.01 | 1 | 33.21 | 50.5718 | 33.21 | 88.2753
7.963 | 0.2 | -76.42 | 1.03 | 33.47 | 50.5745 | 32.4951 | 88.2373
8.0115 | 0.24 | -75.85 | 1.05 | 33.71 | 50.5658 | 32.1048 | 88.2159
8.06 | 0.22 | -75.29 | 1.05 | 33.97 | 50.5727 | 32.3524 | 88.2296
8.1085 | 0.21 | -74.7 | 1.04 | 34.26 | 50.5888 | 32.9423 | 88.2613
8.157 | 0.21 | -74.13 | 1.06 | 34.51 | 50.5789 | 32.5566 | 88.2407
8.2055 | 0.23 | -73.56 | 1.08 | 34.76 | 50.5662 | 32.1852 | 88.2204
8.254 | 0.24 | -73.01 | 1.07 | 35.04 | 50.5793 | 32.7477 | 88.2509
8.3025 | 0.21 | -72.44 | 1.09 | 35.3 | 50.5681 | 32.3853 | 88.2314
8.351 | 0.21 | -71.9 | 1.09 | 35.56 | 50.5645 | 32.6239 | 88.2443
8.3995 | 0.22 | -71.35 | 1.12 | 35.84 | 50.5686 | 32 | 88.2101
8.448 | 0.21 | -70.88 | 1.14 | 36.09 | 50.5773 | 31.6579 | 88.1908
8.4965 | 0.21 | -70.3 | 1.13 | 36.36 | 50.558 | 32.177 | 88.2199
8.545 | 0.25 | -69.77 | 1.13 | 36.65 | 50.5675 | 32.4336 | 88.234
8.5935 | 0.22 | -69.25 | 1.15 | 36.91 | 50.5571 | 32.0957 | 88.2154
8.642 | 0.25 | -68.74 | 1.17 | 37.18 | 50.5545 | 31.7778 | 88.1976
8.6905 | 0.23 | -68.2 | 1.17 | 37.46 | 50.5448 | 32.0171 | 88.211
8.739 | 0.25 | -67.68 | 1.17 | 37.74 | 50.5395 | 32.2564 | 88.2243
8.7875 | 0.22 | -67.19 | 1.19 | 38.03 | 50.5493 | 31.958 | 88.2077
8.836 | 0.26 | -66.68 | 1.19 | 38.29 | 50.529 | 32.1765 | 88.2199
8.8845 | 0.19 | -66.24 | 1.2 | 38.57 | 50.5458 | 32.1417 | 88.218
8.933 | 0.24 | -65.74 | 1.22 | 38.88 | 50.5566 | 31.8689 | 88.2027
8.9815 | 0.24 | -65.23 | 1.25 | 39.15 | 50.5347 | 31.32 | 88.1713
9.03 | 0.3 | -64.76 | 1.25 | 39.44 | 50.5384 | 31.552 | 88.1847
9.0785 | 0.29 | -64.26 | 1.27 | 39.74 | 50.5341 | 31.2913 | 88.1696
9.127 | 0.26 | -63.79 | 1.26 | 40.04 | 50.5386 | 31.7778 | 88.1976
9.1755 | 0.28 | -63.34 | 1.27 | 40.32 | 50.5358 | 31.748 | 88.1959
9.224 | 0.25 | -62.86 | 1.27 | 40.62 | 50.5309 | 31.9843 | 88.2092
9.2725 | 0.27 | -62.42 | 1.3 | 40.9 | 50.527 | 31.4615 | 88.1795
9.321 | 0.27 | -61.98 | 1.3 | 41.21 | 50.5391 | 31.7 | 88.1932
9.3695 | 0.26 | -61.53 | 1.3 | 41.52 | 50.5443 | 31.9385 | 88.2066
9.418 | 0.26 | -61.1 | 1.32 | 41.81 | 50.543 | 31.6742 | 88.1917
9.4665 | 0.27 | -60.65 | 1.32 | 42.13 | 50.5488 | 31.9167 | 88.2054
9.515 | 0.29 | -60.2 | 1.35 | 42.43 | 50.5399 | 31.4296 | 88.1776
9.5635 | 0.23 | -59.82 | 1.35 | 42.73 | 50.558 | 31.6519 | 88.1904
9.612 | 0.28 | -59.35 | 1.37 | 43.04 | 50.5413 | 31.4161 | 88.1768
9.6605 | 0.27 | -58.9 | 1.38 | 43.35 | 50.5303 | 31.413 | 88.1767
9.709 | 0.27 | -58.51 | 1.37 | 43.66 | 50.5425 | 31.8686 | 88.2027
9.7575 | 0.25 | -58.13 | 1.38 | 43.97 | 50.5567 | 31.8623 | 88.2024
9.806 | 0.28 | -57.69 | 1.39 | 44.3 | 50.5536 | 31.8705 | 88.2028
9.8545 | 0.27 | -57.28 | 1.4 | 44.62 | 50.5553 | 31.8714 | 88.2029
9.903 | 0.31 | -56.85 | 1.43 | 44.93 | 50.5398 | 31.4196 | 88.177
9.9515 | 0.3 | -56.44 | 1.44 | 45.24 | 50.5306 | 31.4167 | 88.1769
10 | 0.23 | -56 | 1.42 | 45.55 | 50.5054 | 32.0775 | 88.2144

## 75Ω同軸
Freq(MHz) | Rs-open | Xs-open | Rs | Xs | Z-75Ωcable
0.1 | 472.94 | -4898.12 | 0.38 | 1.32 | 80.4084
0.1495 | 107.57 | -3246.15 | 0.43 | 1.92 | 78.9469
0.199 | 14.98 | -2474.75 | 0.45 | 2.48 | 78.3414
0.2485 | 0 | -1972.98 | 0.48 | 3.08 | 77.9537
0.298 | 0 | -1648.86 | 0.49 | 3.69 | 78.0019
0.3475 | 0 | -1416.1 | 0.5 | 4.29 | 77.9427
0.397 | 0 | -1241.88 | 0.52 | 4.88 | 77.8484
0.4465 | 0 | -1100.26 | 0.55 | 5.48 | 77.6494
0.496 | 0 | -984.3 | 0.58 | 6.06 | 77.2325
0.5455 | 0 | -890.7 | 0.61 | 6.64 | 76.9041
0.595 | 0 | -822.43 | 0.62 | 7.25 | 77.218
0.6445 | 0 | -756.01 | 0.64 | 7.84 | 76.9878
0.694 | 0 | -702.67 | 0.65 | 8.42 | 76.9187
0.7435 | 0 | -656.98 | 0.66 | 9.02 | 76.9803
0.793 | 0 | -613.54 | 0.69 | 9.61 | 76.7862
0.8425 | 0 | -576.28 | 0.7 | 10.2 | 76.6685
0.892 | 0 | -543.87 | 0.72 | 10.8 | 76.6407
0.9415 | 0 | -513.53 | 0.74 | 11.39 | 76.4795
0.991 | 0 | -487.92 | 0.77 | 11.99 | 76.4863
1.0405 | 0 | -463.89 | 0.77 | 12.59 | 76.4223
1.09 | 0 | -443.69 | 0.79 | 13.19 | 76.5001
1.1395 | 0 | -423.22 | 0.82 | 13.78 | 76.3673
1.189 | 0 | -405.96 | 0.83 | 14.38 | 76.4049
1.2385 | 0 | -390.61 | 0.85 | 15 | 76.5451
1.288 | 0 | -375.68 | 0.88 | 15.58 | 76.5055
1.3375 | 0 | -360.51 | 0.9 | 16.2 | 76.4216
1.387 | 0 | -346.04 | 0.9 | 16.81 | 76.2688
1.4365 | 0 | -335.07 | 0.91 | 17.42 | 76.3997
1.486 | 0 | -323.07 | 0.95 | 18.02 | 76.3002
1.5355 | 0 | -311.08 | 0.94 | 18.63 | 76.1277
1.585 | 0 | -301.81 | 0.97 | 19.26 | 76.2421
1.6345 | 0 | -292.54 | 0.98 | 19.88 | 76.2607
1.684 | 0 | -283.79 | 1 | 20.49 | 76.2552
1.7335 | 0 | -274.58 | 1.02 | 21.12 | 76.152
1.783 | 0 | -266.65 | 1.04 | 21.74 | 76.1378
1.8325 | 0 | -259.49 | 1.05 | 22.38 | 76.2062
1.882 | 0 | -251.77 | 1.06 | 22.99 | 76.0802
1.9315 | 0 | -245.14 | 1.09 | 23.63 | 76.1095
1.981 | 0 | -238.34 | 1.1 | 24.28 | 76.0716
2.0305 | 0 | -232.02 | 1.11 | 24.9 | 76.0085
2.08 | 0 | -226.4 | 1.14 | 25.55 | 76.056
2.1295 | 0 | -220.56 | 1.16 | 26.21 | 76.0321
2.179 | 0 | -215.42 | 1.18 | 26.84 | 76.0386
2.2285 | 0 | -210.11 | 1.19 | 27.51 | 76.0271
2.278 | 0 | -204.84 | 1.21 | 28.15 | 75.9358
2.3275 | 0 | -200.21 | 1.21 | 28.81 | 75.9477
2.377 | 0 | -195.58 | 1.24 | 29.48 | 75.9322
2.4265 | 0 | -191.14 | 1.26 | 30.16 | 75.9262
2.476 | 0 | -186.77 | 1.3 | 30.82 | 75.87
2.5255 | 0 | -183.05 | 1.3 | 31.5 | 75.9347
2.575 | 0.24 | -178.92 | 1.32 | 32.19 | 75.8909
2.6245 | 0 | -175.25 | 1.33 | 32.85 | 75.8746
2.674 | 0.09 | -171.55 | 1.35 | 33.56 | 75.8763
2.7235 | 0.14 | -168.01 | 1.38 | 34.24 | 75.8463
2.773 | 0.02 | -164.7 | 1.41 | 34.97 | 75.8918
2.8225 | 0.32 | -161.36 | 1.42 | 35.66 | 75.8558
2.872 | 0.35 | -158.31 | 1.44 | 36.35 | 75.8589
2.9215 | 0.35 | -155.26 | 1.45 | 37.08 | 75.8752
2.971 | 0.15 | -152.12 | 1.5 | 37.78 | 75.8096
3.0205 | 0.4 | -149.28 | 1.51 | 38.52 | 75.8305
3.07 | 0.26 | -146.46 | 1.56 | 39.24 | 75.8096
3.1195 | 0.4 | -143.75 | 1.57 | 39.97 | 75.8003
3.169 | 0.35 | -141.1 | 1.57 | 40.72 | 75.7997
3.2185 | 0.35 | -138.5 | 1.58 | 41.46 | 75.7774
3.268 | 0.46 | -136.1 | 1.62 | 42.23 | 75.8123
3.3175 | 0.32 | -133.69 | 1.67 | 43 | 75.82
3.367 | 0.47 | -131.26 | 1.69 | 43.75 | 75.7801
3.4165 | 0.41 | -128.97 | 1.74 | 44.52 | 75.7743
3.466 | 0.48 | -126.79 | 1.76 | 45.31 | 75.7948
3.5155 | 0.44 | -124.75 | 1.73 | 46.08 | 75.8187
3.565 | 0.5 | -122.55 | 1.79 | 46.92 | 75.8291
3.6145 | 0.52 | -120.43 | 1.8 | 47.7 | 75.7926
3.664 | 0.47 | -118.35 | 1.86 | 48.52 | 75.7782
3.7135 | 0.5 | -116.55 | 1.83 | 49.36 | 75.8479
3.763 | 0.55 | -114.55 | 1.87 | 50.18 | 75.8164
3.8125 | 0.54 | -112.69 | 1.9 | 51.02 | 75.8251
3.862 | 0.5 | -110.9 | 1.93 | 51.85 | 75.8298
3.9115 | 0.5 | -109.11 | 1.99 | 52.68 | 75.815
3.961 | 0.55 | -107.31 | 2.04 | 53.6 | 75.8407
4.0105 | 0.57 | -105.61 | 2.02 | 54.45 | 75.8318
4.06 | 0.57 | -103.94 | 2.07 | 55.34 | 75.8422
4.1095 | 0.6 | -102.32 | 2.11 | 56.23 | 75.8515
4.159 | 0.64 | -100.7 | 2.18 | 57.14 | 75.8551
4.2085 | 0.57 | -99.15 | 2.2 | 58.05 | 75.866
4.258 | 0.66 | -97.58 | 2.24 | 58.96 | 75.8506
4.3075 | 0.65 | -96.11 | 2.28 | 59.93 | 75.8938
4.357 | 0.67 | -94.54 | 2.3 | 60.89 | 75.8719
4.4065 | 0.66 | -93.14 | 2.38 | 61.82 | 75.8809
4.456 | 0.69 | -91.69 | 2.41 | 62.86 | 75.9186
4.5055 | 0.71 | -90.32 | 2.47 | 63.82 | 75.9225
4.555 | 0.74 | -88.95 | 2.5 | 64.81 | 75.9266
4.6045 | 0.79 | -87.56 | 2.47 | 65.81 | 75.91
4.654 | 0.73 | -86.25 | 2.57 | 66.86 | 75.9386
4.7035 | 0.82 | -84.97 | 2.61 | 67.89 | 75.9514
4.753 | 0.77 | -83.64 | 2.62 | 68.96 | 75.9461
4.8025 | 0.77 | -82.44 | 2.68 | 69.98 | 75.9549
4.852 | 0.81 | -81.19 | 2.74 | 71.09 | 75.9723
4.9015 | 0.76 | -79.99 | 2.77 | 72.24 | 76.0163
4.951 | 0.8 | -78.82 | 2.81 | 73.31 | 76.0151
5.0005 | 0.81 | -77.58 | 2.82 | 74.47 | 76.0091
5.05 | 0.79 | -76.41 | 2.89 | 75.66 | 76.0341
5.0995 | 0.86 | -75.23 | 2.95 | 76.8 | 76.0109
5.149 | 0.83 | -74.23 | 3.02 | 78 | 76.0917
5.1985 | 0.85 | -73.08 | 3.09 | 79.25 | 76.1025
5.248 | 0.86 | -71.96 | 3.12 | 80.48 | 76.1009
5.2975 | 0.85 | -70.91 | 3.16 | 81.66 | 76.0954
5.347 | 0.88 | -69.85 | 3.17 | 82.98 | 76.1325
5.3965 | 0.85 | -68.86 | 3.23 | 84.31 | 76.1944
5.446 | 0.88 | -67.79 | 3.31 | 85.61 | 76.1807
5.4955 | 0.89 | -66.77 | 3.36 | 86.97 | 76.2036
5.545 | 0.89 | -65.77 | 3.4 | 88.33 | 76.2198
5.5945 | 0.9 | -64.77 | 3.47 | 89.67 | 76.2097
5.644 | 0.92 | -63.77 | 3.45 | 91.11 | 76.2239
5.6935 | 0.95 | -62.83 | 3.61 | 92.54 | 76.2515
5.743 | 0.91 | -61.93 | 3.67 | 94.13 | 76.351
5.7925 | 0.94 | -60.96 | 3.63 | 95.55 | 76.3199
5.842 | 1 | -60.04 | 3.67 | 97.18 | 76.3851
5.8915 | 0.95 | -59.08 | 3.83 | 98.74 | 76.3777
5.941 | 0.99 | -58.23 | 3.83 | 100.33 | 76.4344
5.9905 | 0.96 | -57.34 | 3.83 | 101.91 | 76.4429
6.04 | 0.99 | -56.45 | 4.08 | 103.66 | 76.4958
6.0895 | 0.99 | -55.58 | 4.17 | 105.32 | 76.5094
6.139 | 1 | -54.76 | 4.24 | 107.07 | 76.5712
6.1885 | 0.99 | -53.9 | 4.09 | 108.82 | 76.5859
6.238 | 1.03 | -53.03 | 4.29 | 110.6 | 76.5841
6.2875 | 1.03 | -52.2 | 4.31 | 112.55 | 76.6493
6.337 | 1.03 | -51.42 | 4.31 | 114.48 | 76.7239
6.3865 | 1.02 | -50.57 | 4.41 | 116.37 | 76.7127
6.436 | 1.05 | -49.75 | 4.51 | 118.45 | 76.7651
6.4855 | 1.07 | -49.03 | 4.64 | 120.44 | 76.8451
6.535 | 1.05 | -48.28 | 4.63 | 122.58 | 76.9296
6.5845 | 1.06 | -47.45 | 4.79 | 124.71 | 76.9252
6.634 | 1.05 | -46.67 | 4.94 | 126.83 | 76.9361
6.6835 | 1.07 | -45.91 | 5.06 | 129.16 | 77.0048
6.733 | 1.09 | -45.09 | 5.12 | 131.57 | 77.0227
6.7825 | 1.08 | -44.34 | 5.25 | 133.96 | 77.07
6.832 | 1.1 | -43.63 | 5.47 | 136.48 | 77.1662
6.8815 | 1.09 | -42.92 | 5.59 | 138.93 | 77.2197
6.931 | 1.1 | -42.18 | 5.82 | 141.69 | 77.3077
6.9805 | 1.12 | -41.46 | 5.91 | 144.25 | 77.3344
7.03 | 1.1 | -40.74 | 6.14 | 147 | 77.3872
7.0795 | 1.11 | -40 | 6.47 | 150.01 | 77.4622
7.129 | 1.14 | -39.3 | 6.45 | 152.83 | 77.4998
7.1785 | 1.12 | -38.59 | 6.66 | 155.94 | 77.574
7.228 | 1.14 | -37.89 | 6.86 | 159.04 | 77.6275
7.2775 | 1.14 | -37.2 | 7.13 | 162.29 | 77.6993
7.327 | 1.15 | -36.5 | 7.22 | 165.43 | 77.7058
7.3765 | 1.14 | -35.81 | 7.64 | 168.96 | 77.7847
7.426 | 1.15 | -35.13 | 7.88 | 172.55 | 77.8568
7.4755 | 1.17 | -34.47 | 8.24 | 176.37 | 77.971
7.525 | 1.19 | -33.77 | 8.48 | 180.32 | 78.0346
7.5745 | 1.17 | -33.11 | 8.76 | 184.2 | 78.0952
7.624 | 1.19 | -32.45 | 9.03 | 188.24 | 78.1562
7.6735 | 1.19 | -31.8 | 9.22 | 192.77 | 78.2949
7.723 | 1.19 | -31.12 | 9.65 | 197.09 | 78.3163
7.7725 | 1.21 | -30.48 | 10.18 | 202.07 | 78.4799
7.822 | 1.24 | -29.88 | 10.79 | 207.04 | 78.6534
7.8715 | 1.24 | -29.19 | 10.88 | 211.89 | 78.6452
7.921 | 1.23 | -28.56 | 11.49 | 217.3 | 78.7787
7.9705 | 1.23 | -27.92 | 12.14 | 223.03 | 78.9113
8.02 | 1.23 | -27.3 | 12.33 | 228.94 | 79.0573
8.0695 | 1.24 | -26.66 | 13.17 | 234.67 | 79.0968
8.119 | 1.25 | -26.02 | 13.74 | 241.18 | 79.2181
8.1685 | 1.25 | -25.4 | 14.33 | 247.85 | 79.3435
8.218 | 1.26 | -24.76 | 15.01 | 255.12 | 79.4781
8.2675 | 1.26 | -24.15 | 15.72 | 262.52 | 79.6232
8.317 | 1.28 | -23.55 | 17.08 | 270.37 | 79.7948
8.3665 | 1.29 | -22.94 | 17.77 | 278.87 | 79.983
8.416 | 1.29 | -22.33 | 18.45 | 287.68 | 80.1492
8.4655 | 1.3 | -21.73 | 19.86 | 297.27 | 80.3721
8.515 | 1.3 | -21.12 | 21.55 | 307.18 | 80.5459
8.5645 | 1.32 | -20.51 | 22.34 | 317.54 | 80.7016
8.614 | 1.31 | -19.91 | 24.25 | 329.05 | 80.9406
8.6635 | 1.33 | -19.32 | 25.11 | 341.04 | 81.172
8.713 | 1.35 | -18.73 | 27.69 | 353.85 | 81.4101
8.7625 | 1.35 | -18.13 | 29.72 | 368.18 | 81.7013
8.812 | 1.35 | -17.53 | 32.4 | 383.52 | 81.9945
8.8615 | 1.37 | -16.93 | 34.16 | 399.5 | 82.2407
8.911 | 1.37 | -16.36 | 36.85 | 416.17 | 82.5139
8.9605 | 1.37 | -15.77 | 40.92 | 435.49 | 82.8715
9.01 | 1.37 | -15.18 | 44.22 | 457.63 | 83.3476
9.0595 | 1.4 | -14.59 | 49.57 | 480.17 | 83.6999
9.109 | 1.41 | -14.02 | 54.66 | 504.65 | 84.1142
9.1585 | 1.41 | -13.42 | 61.03 | 533.78 | 84.6364
9.208 | 1.42 | -12.86 | 67.16 | 564.16 | 85.1769
9.2575 | 1.43 | -12.28 | 78.04 | 596.47 | 85.5842
9.307 | 1.44 | -11.71 | 88.01 | 637.17 | 86.3786
9.3565 | 1.45 | -11.14 | 99.85 | 679.53 | 87.0055
9.406 | 1.46 | -10.56 | 113.85 | 732.09 | 87.9254
9.4555 | 1.45 | -9.96 | 133.82 | 788.3 | 88.6085
9.505 | 1.46 | -9.41 | 154.99 | 855.03 | 89.6986
9.5545 | 1.47 | -8.82 | 191.7 | 939.4 | 91.0248
9.604 | 1.48 | -8.25 | 230.8 | 1032.32 | 92.2856
9.6535 | 1.49 | -7.69 | 294.51 | 1143.36 | 93.768
9.703 | 1.51 | -7.13 | 357.88 | 1277.58 | 95.4418
9.7525 | 1.53 | -6.57 | 498.97 | 1452.11 | 97.6748
9.802 | 1.53 | -5.99 | 663.59 | 1679.57 | 100.3027
9.8515 | 1.55 | -5.42 | 952.85 | 1936.17 | 102.4404
9.901 | 1.55 | -4.85 | 1529.98 | 2257.4 | 104.6346
9.9505 | 1.56 | -4.29 | 2399.98 | 2437.44 | 102.2576
10 | 1.57 | -3.72 | 3927.33 | 1953.71 | 85.2514