## MMANA-3.5MHz
fλ=299.792458
299792458 | f [MHz] | λ[m] | λ/4 [m] | R [mm] | DM2 | Divisions/(λ/4) | PULSE | 計算条件 | Dist from Center | Normalized | R (3.5MHz-MMANA) | X |  |  | Normalized- | R -(3.5MHz)
| 3.55 | 84.4486 | 21.1121 | 1 | 80 | 19 | w1c | 自由空間 | 0 | 0 | 77.824 | 42.28 |  |  | 0 | 77.824
[7 empty] | w1c1 |  | 1.1112 | 0.052632 | 78.381 | 42.529 |  |  | -0.052632 | 78.381
3.55 | [6 empty] | w1c2 |  | 2.2223 | 0.10526 | 80.084 | 43.287 |  |  | -0.10526 | 80.084
7.1 | [6 empty] | w1c3 |  | 3.3335 | 0.15789 | 83.035 | 44.59 |  |  | -0.15789 | 83.035
14.2 | [6 empty] | w1c4 |  | 4.4447 | 0.21053 | 87.417 | 46.498 |  |  | -0.21053 | 87.417
28.4 | [6 empty] | w1c5 |  | 5.5558 | 0.26316 | 93.521 | 49.103 |  |  | -0.26316 | 93.521
56.8 | [6 empty] | w1c6 |  | 6.667 | 0.31579 | 101.791 | 52.539 |  |  | -0.31579 | 101.791
113.6 | [6 empty] | w1c7 |  | 7.7782 | 0.36842 | 112.892 | 56.993 |  |  | -0.36842 | 112.892
227.2 | [6 empty] | w1c8 |  | 8.8893 | 0.42105 | 127.846 | 62.718 |  |  | -0.42105 | 127.846
454.4 | [6 empty] | w1c9 |  | 10.0005 | 0.47368 | 148.247 | 70.058 |  |  | -0.47368 | 148.247
908.8 | [6 empty] | w1c10 |  | 11.1117 | 0.52632 | 176.685 | 79.457 |  |  | -0.52632 | 176.685
[7 empty] | w1c11 |  | 12.2228 | 0.57895 | 217.557 | 91.431 |  |  | -0.57895 | 217.557
[7 empty] | w1c12 |  | 13.334 | 0.63158 | 278.765 | 106.355 |  |  | -0.63158 | 278.765
[7 empty] | w1c13 |  | 14.4452 | 0.68421 | 375.531 | 123.533 |  |  | -0.68421 | 375.531
[7 empty] | w1c14 |  | 15.5563 | 0.73684 | 539.71 | 137.3 |  |  | -0.73684 | 539.71
[7 empty] | w1c15 |  | 16.6675 | 0.78947 | 844.015 | 119.426 |  |  | -0.78947 | 844.015
[7 empty] | w1c16 |  | 17.7786 | 0.84211 | 1460.09 | -69.888 |  |  | -0.84211 | 1460.09
[7 empty] | w1c17 |  | 18.8898 | 0.89474 | 2638.1 | -1129.08 |  |  | -0.89474 | 2638.1
[7 empty] | w1c18 |  | 20.001 | 0.94737 |  |  | 3331.03 | -5227.83
[7 empty] | w1c19 |  | 21.1121 | 1

## MMANA-7.1MHz
fλ=299.792458
299792458 | f [MHz] | λ[m] | λ/4 [m] | R [mm] | DM2 | Divisions/(λ/4) | PULSE | 計算条件 | Dist from Center | Normalized | R (7.1MHz-MMANA) | X
| 3.55 | 84.4486 | 21.1121 | 1 | 40 | 19 | w1c | 自由空間 | 0 | 0
| 7.1 | 42.2243 | 10.5561 |  |  |  | w1c1 |  | 1.1112 | 0.052632 | 2607.73 | -207.526
3.55 | [6 empty] | w1c2 |  | 2.2223 | 0.10526 | 904.006 | 275.78
7.1 | [6 empty] | w1c3 |  | 3.3335 | 0.15789 | 428.1 | 178.74
14.2 | [6 empty] | w1c4 |  | 4.4447 | 0.21053 | 257.26 | 118.25
28.4 | [6 empty] | w1c5 |  | 5.5558 | 0.26316 | 179.283 | 85.575
56.8 | [6 empty] | w1c6 |  | 6.667 | 0.31579 | 138.539 | 67.035
113.6 | [6 empty] | w1c7 |  | 7.7782 | 0.36842 | 115.925 | 56.118
227.2 | [6 empty] | w1c8 |  | 8.8893 | 0.42105 | 103.671 | 49.743
454.4 | [6 empty] | w1c9 |  | 10.0005 | 0.47368 | 98.391 | 46.406
908.8 | [6 empty] | w1c10 |  | 11.1117 | 0.52632 | 98.804 | 45.395
[7 empty] | w1c11 |  | 12.2228 | 0.57895 | 105.022 | 46.467
[7 empty] | w1c12 |  | 13.334 | 0.63158 | 118.603 | 49.717
[7 empty] | w1c13 |  | 14.4452 | 0.68421 | 143.445 | 55.507
[7 empty] | w1c14 |  | 15.5563 | 0.73684 | 188.47 | 64.222
[7 empty] | w1c15 |  | 16.6675 | 0.78947 | 275.732 | 74.579
[7 empty] | w1c16 |  | 17.7786 | 0.84211 | 468.695 | 71.458
[7 empty] | w1c17 |  | 18.8898 | 0.89474 | 982.738 | -82.84
[7 empty] | w1c18 |  | 20.001 | 0.94737 | 2201.12 | -1748.37
[7 empty] | w1c19 |  | 21.1121 | 1

## MMANA-10.65MHz
fλ=299.792458
299792458 | f [MHz] | λ[m] | λ/4 [m] | R [mm] | DM2 | Divisions/(λ/4) | PULSE | 計算条件 | Dist from Center | Normalized | R (10.65MHz-MMANA) | X
| 3.55 | 84.4486 | 21.1121 | 1 | 30 | 22 | w1c | 自由空間 | 0 | 0 | 112.332 | 52.389
| 10.65 | 28.1495 | 7.0374 |  |  |  | w1c1 |  | 0.95964 | 0.045455 | 117.73 | 54.55
3.55 | [6 empty] | w1c2 |  | 1.9193 | 0.090909 | 136.16 | 61.75
7.1 | [6 empty] | w1c3 |  | 2.8789 | 0.13636 | 176.48 | 76.48
10.65 | [6 empty] | w1c4 |  | 3.8386 | 0.18182 | 265.05 | 104.37
14.2 | [6 empty] | w1c5 |  | 4.7982 | 0.22727 | 494.25 | 151.6
17.75 | [6 empty] | w1c6 |  | 5.7579 | 0.27273 | 1286.3 | 79
21.3 | [6 empty] | w1c7 |  | 6.7175 | 0.31818 | 2754.22 | -2010.53
24.85 | [6 empty] | w1c8 |  | 7.6771 | 0.36364 | 2912.03 | 436.06
28.4 | [6 empty] | w1c9 |  | 8.6368 | 0.40909 | 829.95 | 309.51
31.95 | [6 empty] | w1c10 |  | 9.5964 | 0.45455 | 358.56 | 169.86
[7 empty] | w1c11 |  | 10.5561 | 0.5 | 212.27 | 105.23
[7 empty] | w1c12 |  | 11.5157 | 0.54545 | 151.342 | 75.03
[7 empty] | w1c13 |  | 12.4754 | 0.59091 | 123.005 | 59.005
[7 empty] | w1c14 |  | 13.435 | 0.63636 | 111.143 | 52.311
[7 empty] | w1c15 |  | 14.3946 | 0.68182 | 110.5 | 49.556
[7 empty] | w1c16 |  | 15.3543 | 0.72727 | 120.831 | 50.496
[7 empty] | w1c17 |  | 16.3139 | 0.77273 | 146.642 | 54.945
[7 empty] | w1c18 |  | 17.2736 | 0.81818 | 201.874 | 62.543
[7 empty] | w1c19 |  | 18.2332 | 0.86364 | 329.137 | 66.513
[7 empty] | w1c20 |  | 19.1929 | 0.90909 | 684.793 | -8.385
[7 empty] | w1c21 |  | 20.1525 | 0.95455 | 1711.81 | -1114.29
[7 empty] | w1c22 |  | 21.1121 | 1

## MMANA-14.2MHz
fλ=299.792458
299792458 | f [MHz] | λ[m] | λ/4 [m] | R [mm] | DM2 | Divisions/(λ/4) | PULSE | 計算条件 | Dist from Center | Normalized | R (14.2MHz-MMANA) | X
| 3.55 | 84.4486 | 21.1121 | 1 | 40 | 19 | w1c | 自由空間 | 0 | 0 |  |  | 2453.44 | -2062.95
| 7.1 | 42.2243 | 10.5561 |  |  |  | w1c1 |  | 1.1112 | 0.052632 | 1100.18 | 262.213
3.55 | 14.2 | 21.1121 | 5.278 |  |  |  | w1c2 |  | 2.2223 | 0.10526 | 323.362 | 163.523
7.1 | [6 empty] | w1c3 |  | 3.3335 | 0.15789 | 173.492 | 98.87
14.2 | [6 empty] | w1c4 |  | 4.4447 | 0.21053 | 129.735 | 74.79
28.4 | [6 empty] | w1c5 |  | 5.5558 | 0.26316 | 123.798 | 70.368
56.8 | [6 empty] | w1c6 |  | 6.667 | 0.31579 | 148.915 | 80.567
113.6 | [6 empty] | w1c7 |  | 7.7782 | 0.36842 | 236.95 | 113.311
227.2 | [6 empty] | w1c8 |  | 8.8893 | 0.42105 | 584.126 | 178.384
454.4 | [6 empty] | w1c9 |  | 10.0005 | 0.47368 | 2206.61 | -977.102
908.8 | [6 empty] | w1c10 |  | 11.1117 | 0.52632 | 2606.42 | 21.68
[7 empty] | w1c11 |  | 12.2228 | 0.57895 | 472.99 | 270.18
[7 empty] | w1c12 |  | 13.334 | 0.63158 | 205.36 | 127.2
[7 empty] | w1c13 |  | 14.4452 | 0.68421 | 136.44 | 82.55
[7 empty] | w1c14 |  | 15.5563 | 0.73684 | 118.603 | 67.637
[7 empty] | w1c15 |  | 16.6675 | 0.78947 | 129.834 | 66.931
[7 empty] | w1c16 |  | 17.7786 | 0.84211 | 182.926 | 77.82
[7 empty] | w1c17 |  | 18.8898 | 0.89474 | 365.477 | 91.051
[7 empty] | w1c18 |  | 20.001 | 0.94737 | 1215.92 | -327.402
[7 empty] | w1c19 |  | 21.1121 | 1

## MMANA-28.4MHz
fλ=299.792458
299792458 | f [MHz] | λ[m] | λ/4 [m] | R [mm] | DM2 | Divisions/(λ/4) | PULSE | 計算条件 | Dist from Center | Normalized | R (28.4MHz-MMANA) | X
| 3.55 | 84.4486 | 21.1121 | 1 | 20 | 39 | w1c | 自由空間 | 0 | 0 |  |  | 1761.88 | -1475.73
| 7.1 | 42.2243 | 10.5561 |  |  |  | w1c1 |  | 0.54134 | 0.025641 | 1283.36 | 87.86
3.55 | 14.2 | 21.1121 | 5.278 |  |  |  | w1c2 |  | 1.0827 | 0.051282 | 424.003 | 201.539
7.1 | 28.4 | 10.5561 | 2.639 |  |  |  | w1c3 |  | 1.624 | 0.076923 | 223.941 | 131.808
14.2 | [6 empty] | w1c4 |  | 2.1653 | 0.10256 | 163.838 | 102.218
28.4 | [6 empty] | w1c5 |  | 2.7067 | 0.12821 | 152.099 | 95.303
56.8 | [6 empty] | w1c6 |  | 3.248 | 0.15385 | 175.93 | 106.141
113.6 | [6 empty] | w1c7 |  | 3.7894 | 0.17949 | 262.436 | 141.296
227.2 | [6 empty] | w1c8 |  | 4.3307 | 0.20513 | 563.905 | 203.183
454.4 | [6 empty] | w1c9 |  | 4.872 | 0.23077 | 1651.38 | -405.641
908.8 | [6 empty] | w1c10 |  | 5.4134 | 0.25641 | 1936.43 | -1266.29
[7 empty] | w1c11 |  | 5.9547 | 0.28205 | 888.033 | 274.634
[7 empty] | w1c12 |  | 6.496 | 0.30769 | 329.579 | 185.61
[7 empty] | w1c13 |  | 7.0374 | 0.33333 | 195.403 | 122.277
[7 empty] | w1c14 |  | 7.5787 | 0.35897 | 155.044 | 98.41
[7 empty] | w1c15 |  | 8.1201 | 0.38462 | 154.383 | 95.209
[7 empty] | w1c16 |  | 8.6614 | 0.41026 | 192.351 | 109.706
[7 empty] | w1c17 |  | 9.2027 | 0.4359 | 315.846 | 148.048
[7 empty] | w1c18 |  | 9.7441 | 0.46154 | 771.849 | 156.002
[7 empty] | w1c19 |  | 10.2854 | 0.48718 | 1732.85 | -1084.98
[7 empty] | w1c20 |  | 10.8267 | 0.51282 | 2141.55 | -497.469
[7 empty] | w1c21 |  | 11.3681 | 0.53846 | 604.28 | 301.841
[7 empty] | w1c22 |  | 11.9094 | 0.5641 | 262.768 | 167.062
[7 empty] | w1c23 |  | 12.4508 | 0.58974 | 173.082 | 113.169
[7 empty] | w1c24 |  | 12.9921 | 0.61538 | 148.418 | 94.32
[7 empty] | w1c25 |  | 13.5334 | 0.64103 | 158.698 | 94.116
[7 empty] | w1c26 |  | 14.0748 | 0.66667 | 214.184 | 110.693
[7 empty] | w1c27 |  | 14.6161 | 0.69231 | 391.167 | 142.646
[7 empty] | w1c28 |  | 15.1574 | 0.71795 | 1052.4 | -33.245
[7 empty] | w1c29 |  | 15.6988 | 0.74359 | 1704.31 | -1706.27
[7 empty] | w1c30 |  | 16.2401 | 0.76923 | 1653.38 | 450.937
[7 empty] | w1c31 |  | 16.7814 | 0.79487 | 409.255 | 279.085
[7 empty] | w1c32 |  | 17.3228 | 0.82051 | 209.067 | 148.227
[7 empty] | w1c33 |  | 17.8641 | 0.84615 | 152.254 | 102.653
[7 empty] | w1c34 |  | 18.4055 | 0.87179 | 141.259 | 86.913
[7 empty] | w1c35 |  | 18.9468 | 0.89744 | 163.19 | 86.449
[7 empty] | w1c36 |  | 19.4881 | 0.92308 | 241.468 | 95.39
[7 empty] | w1c37 |  | 20.0295 | 0.94872 | 496.094 | 68.758
[7 empty] | w1c38 |  | 20.5708 | 0.97436 | 1245.09 | -750.56
[7 empty] | w1c39 |  | 21.1121 | 1

## MMANA-21.3MHz
fλ=299.792458
299792458 | f [MHz] | λ[m] | λ/4 [m] | R [mm] | DM2 | Divisions/(λ/4) | PULSE | 計算条件 | Dist from Center | Normalized | R (21.3MHz-MMANA) | X
| 3.55 | 84.4486 | 21.1121 | 1 | 20 | 29 | w1c | 自由空間 | 0 | 0 |  |  | 2025.34 | -1685.97
| 7.1 | 42.2243 | 10.5561 |  |  |  | w1c1 |  | 0.728 | 0.034483 | 1221.04 | 174.13
3.55 | 14.2 | 21.1121 | 5.278 |  |  |  | w1c2 |  | 1.456 | 0.068966 | 379.867 | 185.168
7.1 | 28.4 | 10.5561 | 2.639 |  |  |  | w1c3 |  | 2.184 | 0.10345 | 201.92 | 115.958
14.2 | 21.3 | 14.0748 | 3.5187 |  |  |  | w1c4 |  | 2.912 | 0.13793 | 148.949 | 89.191
28.4 | [6 empty] | w1c5 |  | 3.64 | 0.17241 | 139.553 | 83.341
56.8 | [6 empty] | w1c6 |  | 4.368 | 0.2069 | 163.379 | 93.738
113.6 | [6 empty] | w1c7 |  | 5.096 | 0.24138 | 248.386 | 127.531
227.2 | [6 empty] | w1c8 |  | 5.824 | 0.27586 | 556.115 | 193.061
454.4 | [6 empty] | w1c9 |  | 6.552 | 0.31034 | 1827.23 | -507.754
908.8 | [6 empty] | w1c10 |  | 7.28 | 0.34483 | 2356.82 | -1113.43
[7 empty] | w1c11 |  | 8.0081 | 0.37931 | 712.693 | 300.197
10.65 | [6 empty] | w1c12 |  | 8.7361 | 0.41379 | 275.741 | 161.246
[7 empty] | w1c13 |  | 9.4641 | 0.44828 | 170.191 | 104.545
[7 empty] | w1c14 |  | 10.1921 | 0.48276 | 139.285 | 84.587
[7 empty] | w1c15 |  | 10.9201 | 0.51724 | 142.933 | 82.811
[7 empty] | w1c16 |  | 11.6481 | 0.55172 | 184.699 | 97.009
[7 empty] | w1c17 |  | 12.3761 | 0.58621 | 320.336 | 132.873
[7 empty] | w1c18 |  | 13.1041 | 0.62069 | 863.443 | 104.357
[7 empty] | w1c19 |  | 13.8321 | 0.65517 | 1918.55 | -1626.42
[7 empty] | w1c20 |  | 14.5601 | 0.68966 | 1918.56 | 371.776
[7 empty] | w1c21 |  | 15.2881 | 0.72414 | 425.562 | 270.171
[7 empty] | w1c22 |  | 16.0161 | 0.75862 | 206.03 | 137.252
[7 empty] | w1c23 |  | 16.7441 | 0.7931 | 145.153 | 92.781
[7 empty] | w1c24 |  | 17.4721 | 0.82759 | 131.315 | 77.577
[7 empty] | w1c25 |  | 18.2001 | 0.86207 | 148.362 | 77.042
[7 empty] | w1c26 |  | 18.9281 | 0.89655 | 214.887 | 87.114
[7 empty] | w1c27 |  | 19.6561 | 0.93103 | 436.727 | 81.563
[7 empty] | w1c28 |  | 20.3841 | 0.96552 | 1263.63 | -567.346
[7 empty] | w1c29 |  | 21.1121 | 1

## NUMERICAL
|  |  | Program | DIPOLEANT-NUMERICAL-METHOD.FOR
NE | Real(Zd) | Imaginary (Zd) | Bat | EXE-NUMERICAL-METHOD.bat
8 | 73.5262 | 36.4156
16 | 73.2232 | 40.035
32 | 73.1165 | 41.0691
64 | 73.0885 | 41.7209
128 | 73.0814 | 42.0974
256 | 73.0796 | 42.3004
512 | 73.0792 | 42.4061
1024 | 73.079 | 42.4601

## EXACT-COS-and-SIN-Center-Fed
Feeding point: Center |  |  |  |  | Feeding point: Center
Current formula: COS |  |  |  |  | Current formula: SIN
NE | Real(Zd) | Imaginary (Zd) | NE=10との差Real | NE=10との差Imag | NE | Real(Zd) | Imaginary (Zd) | NE=10との差Real | NE=10との差Imag
1 | 73.1296 | 42.5445 | 1.0509e-10 | 2.394e-10 | 1 | 73.1296 | 42.5446 | 1.945e-06 | 8.4496e-06
2 | 73.1296 | 42.5445 | 0 | 9.9476e-14 | 2 | 73.1296 | 42.5445 | 1.0519e-10 | 2.393e-10
4 | 73.1296 | 42.5445 | 0 | 0 | 4 | 73.1296 | 42.5445 | 0 | 0
6 | 73.1296 | 42.5445 | 0 | 0 | 6 | 73.1296 | 42.5445 | 0 | 0
8 | 73.1296 | 42.5445 | 0 | 0 | 8 | 73.1296 | 42.5445 | 0 | 0
10 | 73.1296 | 42.5445 | 0 | 0 | 10 | 73.1296 | 42.5445 | 0 | 0

## COS-SIN
H= | 0.25
RL= | 0.5
NE= | 100
DZ= | 0.005
n= | 2
FK= | 12.5664
|  | Z | ABS(COS(FK*ABS(Z))) | ABS(SIN(FK*(H-ABS(Z))))
|  | -0.25 | 1 | 0
|  | -0.245 | 0.99803 | 0.062791
|  | -0.24 | 0.99211 | 0.12533
|  | -0.235 | 0.98229 | 0.18738
|  | -0.23 | 0.96858 | 0.24869
|  | -0.225 | 0.95106 | 0.30902
|  | -0.22 | 0.92978 | 0.36812
|  | -0.215 | 0.90483 | 0.42578
|  | -0.21 | 0.87631 | 0.48175
|  | -0.205 | 0.84433 | 0.53583
|  | -0.2 | 0.80902 | 0.58779
|  | -0.195 | 0.77051 | 0.63742
|  | -0.19 | 0.72897 | 0.68455
|  | -0.185 | 0.68455 | 0.72897
|  | -0.18 | 0.63742 | 0.77051
|  | -0.175 | 0.58779 | 0.80902
|  | -0.17 | 0.53583 | 0.84433
|  | -0.165 | 0.48175 | 0.87631
|  | -0.16 | 0.42578 | 0.90483
|  | -0.155 | 0.36812 | 0.92978
|  | -0.15 | 0.30902 | 0.95106
|  | -0.145 | 0.24869 | 0.96858
|  | -0.14 | 0.18738 | 0.98229
|  | -0.135 | 0.12533 | 0.99211
|  | -0.13 | 0.062791 | 0.99803
|  | -0.125 | 1.3935e-15 | 1
|  | -0.12 | 0.062791 | 0.99803
|  | -0.115 | 0.12533 | 0.99211
|  | -0.11 | 0.18738 | 0.98229
|  | -0.105 | 0.24869 | 0.96858
|  | -0.1 | 0.30902 | 0.95106
|  | -0.095 | 0.36812 | 0.92978
|  | -0.09 | 0.42578 | 0.90483
|  | -0.085 | 0.48175 | 0.87631
|  | -0.08 | 0.53583 | 0.84433
|  | -0.075 | 0.58779 | 0.80902
|  | -0.07 | 0.63742 | 0.77051
|  | -0.065 | 0.68455 | 0.72897
|  | -0.06 | 0.72897 | 0.68455
|  | -0.055 | 0.77051 | 0.63742
|  | -0.05 | 0.80902 | 0.58779
|  | -0.045 | 0.84433 | 0.53583
|  | -0.04 | 0.87631 | 0.48175
|  | -0.035 | 0.90483 | 0.42578
|  | -0.03 | 0.92978 | 0.36812
|  | -0.025 | 0.95106 | 0.30902
|  | -0.02 | 0.96858 | 0.24869
|  | -0.015 | 0.98229 | 0.18738
|  | -0.01 | 0.99211 | 0.12533
|  | -0.005 | 0.99803 | 0.062791
|  | 1.5439e-16 | 1 | 2.343e-15
|  | 0.005 | 0.99803 | 0.062791
|  | 0.01 | 0.99211 | 0.12533
|  | 0.015 | 0.98229 | 0.18738
|  | 0.02 | 0.96858 | 0.24869
|  | 0.025 | 0.95106 | 0.30902
|  | 0.03 | 0.92978 | 0.36812
|  | 0.035 | 0.90483 | 0.42578
|  | 0.04 | 0.87631 | 0.48175
|  | 0.045 | 0.84433 | 0.53583
|  | 0.05 | 0.80902 | 0.58779
|  | 0.055 | 0.77051 | 0.63742
|  | 0.06 | 0.72897 | 0.68455
|  | 0.065 | 0.68455 | 0.72897
|  | 0.07 | 0.63742 | 0.77051
|  | 0.075 | 0.58779 | 0.80902
|  | 0.08 | 0.53583 | 0.84433
|  | 0.085 | 0.48175 | 0.87631
|  | 0.09 | 0.42578 | 0.90483
|  | 0.095 | 0.36812 | 0.92978
|  | 0.1 | 0.30902 | 0.95106
|  | 0.105 | 0.24869 | 0.96858
|  | 0.11 | 0.18738 | 0.98229
|  | 0.115 | 0.12533 | 0.99211
|  | 0.12 | 0.062791 | 0.99803
|  | 0.125 | 2.3812e-15 | 1
|  | 0.13 | 0.062791 | 0.99803
|  | 0.135 | 0.12533 | 0.99211
|  | 0.14 | 0.18738 | 0.98229
|  | 0.145 | 0.24869 | 0.96858
|  | 0.15 | 0.30902 | 0.95106
|  | 0.155 | 0.36812 | 0.92978
|  | 0.16 | 0.42578 | 0.90483
|  | 0.165 | 0.48175 | 0.87631
|  | 0.17 | 0.53583 | 0.84433
|  | 0.175 | 0.58779 | 0.80902
|  | 0.18 | 0.63742 | 0.77051
|  | 0.185 | 0.68455 | 0.72897
|  | 0.19 | 0.72897 | 0.68455
|  | 0.195 | 0.77051 | 0.63742
|  | 0.2 | 0.80902 | 0.58779
|  | 0.205 | 0.84433 | 0.53583
|  | 0.21 | 0.87631 | 0.48175
|  | 0.215 | 0.90483 | 0.42578
|  | 0.22 | 0.92978 | 0.36812
|  | 0.225 | 0.95106 | 0.30902
|  | 0.23 | 0.96858 | 0.24869
|  | 0.235 | 0.98229 | 0.18738
|  | 0.24 | 0.99211 | 0.12533
|  | 0.245 | 0.99803 | 0.062791
|  | 0.25 | 1 | 3.4879e-15

## Ez-Exact-Feeding-Point-f1
NF-COS | FDPOINT | FRACTION | Z-REAL(COS) | Z-IMAG | NF-SIN | FDPOINT | FRACTION | Z-REAL(SIN) | Z-IMAG | NF-NUMERICAL | FDPOINT | FRACTION | Z-REAL(NUMERICAL) | Z-IMAG
1 | 0 | 0 | 73.1296 | 42.5445 | 1 | 0 | 0 | 73.1296 | 42.5445 | 1 | 0 | 0 | 73.0829 | 41.9882
1 | 0.00625 | 0.025 | 73.2425 | 42.6102 | 1 | 0.00625 | 0.025 | 73.2425 | 42.6102 | 1 | 0.00625 | 0.025 | 73.1957 | 42.053
1 | 0.0125 | 0.05 | 73.5826 | 42.8081 | 1 | 0.0125 | 0.05 | 73.5826 | 42.8081 | 1 | 0.0125 | 0.05 | 73.5356 | 42.2482
1 | 0.01875 | 0.075 | 74.154 | 43.1405 | 1 | 0.01875 | 0.075 | 74.154 | 43.1405 | 1 | 0.01875 | 0.075 | 74.1067 | 42.5763
1 | 0.025 | 0.1 | 74.9641 | 43.6118 | 1 | 0.025 | 0.1 | 74.9641 | 43.6118 | 1 | 0.025 | 0.1 | 74.9162 | 43.0414
1 | 0.03125 | 0.125 | 76.0231 | 44.2279 | 1 | 0.03125 | 0.125 | 76.0231 | 44.2279 | 1 | 0.03125 | 0.125 | 75.9745 | 43.6495
1 | 0.0375 | 0.15 | 77.3446 | 44.9967 | 1 | 0.0375 | 0.15 | 77.3446 | 44.9967 | 1 | 0.0375 | 0.15 | 77.2952 | 44.4083
1 | 0.04375 | 0.175 | 78.9464 | 45.9286 | 1 | 0.04375 | 0.175 | 78.9464 | 45.9286 | 1 | 0.04375 | 0.175 | 78.8959 | 45.3279
1 | 0.05 | 0.2 | 80.8501 | 47.0361 | 1 | 0.05 | 0.2 | 80.8501 | 47.0361 | 1 | 0.05 | 0.2 | 80.7984 | 46.421
1 | 0.05625 | 0.225 | 83.0827 | 48.3349 | 1 | 0.05625 | 0.225 | 83.0827 | 48.3349 | 1 | 0.05625 | 0.225 | 83.0296 | 47.7028
1 | 0.0625 | 0.25 | 85.6767 | 49.844 | 1 | 0.0625 | 0.25 | 85.6767 | 49.844 | 1 | 0.0625 | 0.25 | 85.6219 | 49.1922
1 | 0.06875 | 0.275 | 88.6716 | 51.5864 | 1 | 0.06875 | 0.275 | 88.6716 | 51.5864 | 1 | 0.06875 | 0.275 | 88.615 | 50.9118
1 | 0.075 | 0.3 | 92.1152 | 53.5898 | 1 | 0.075 | 0.3 | 92.1152 | 53.5898 | 1 | 0.075 | 0.3 | 92.0564 | 52.889
1 | 0.08125 | 0.325 | 96.0652 | 55.8878 | 1 | 0.08125 | 0.325 | 96.0652 | 55.8878 | 1 | 0.08125 | 0.325 | 96.0039 | 55.1569
1 | 0.0875 | 0.35 | 100.5916 | 58.5211 | 1 | 0.0875 | 0.35 | 100.5916 | 58.5211 | 1 | 0.0875 | 0.35 | 100.5273 | 57.7557
1 | 0.09375 | 0.375 | 105.7792 | 61.5391 | 1 | 0.09375 | 0.375 | 105.7792 | 61.5391 | 1 | 0.09375 | 0.375 | 105.7117 | 60.7343
1 | 0.1 | 0.4 | 111.7321 | 65.0023 | 1 | 0.1 | 0.4 | 111.7321 | 65.0023 | 1 | 0.1 | 0.4 | 111.6607 | 64.1522
1 | 0.10625 | 0.425 | 118.5778 | 68.9849 | 1 | 0.10625 | 0.425 | 118.5778 | 68.9849 | 1 | 0.10625 | 0.425 | 118.502 | 68.0827
1 | 0.1125 | 0.45 | 126.4743 | 73.5788 | 1 | 0.1125 | 0.45 | 126.4743 | 73.5788 | 1 | 0.1125 | 0.45 | 126.3935 | 72.6166
1 | 0.11875 | 0.475 | 135.6187 | 78.8988 | 1 | 0.11875 | 0.475 | 135.6187 | 78.8988 | 1 | 0.11875 | 0.475 | 135.532 | 77.8669
1 | 0.125 | 0.5 | 146.2592 | 85.0891 | 1 | 0.125 | 0.5 | 146.2592 | 85.0891 | 1 | 0.125 | 0.5 | 146.1658 | 83.9763
1 | 0.13125 | 0.525 | 158.7116 | 92.3335 | 1 | 0.13125 | 0.525 | 158.7116 | 92.3335 | 1 | 0.13125 | 0.525 | 158.6102 | 91.126
1 | 0.1375 | 0.55 | 173.3821 | 100.8684 | 1 | 0.1375 | 0.55 | 173.3821 | 100.8684 | 1 | 0.1375 | 0.55 | 173.2714 | 99.5492
1 | 0.14375 | 0.575 | 190.8008 | 111.002 | 1 | 0.14375 | 0.575 | 190.8008 | 111.002 | 1 | 0.14375 | 0.575 | 190.6789 | 109.5503
1 | 0.15 | 0.6 | 211.6683 | 123.1421 | 1 | 0.15 | 0.6 | 211.6683 | 123.1421 | 1 | 0.15 | 0.6 | 211.5331 | 121.5316
1 | 0.15625 | 0.625 | 236.9274 | 137.837 | 1 | 0.15625 | 0.625 | 236.9274 | 137.837 | 1 | 0.15625 | 0.625 | 236.776 | 136.0344
1 | 0.1625 | 0.65 | 267.8693 | 155.8381 | 1 | 0.1625 | 0.65 | 267.8693 | 155.8381 | 1 | 0.1625 | 0.65 | 267.6982 | 153.8001
1 | 0.16875 | 0.675 | 306.3011 | 178.1965 | 1 | 0.16875 | 0.675 | 306.3011 | 178.1965 | 1 | 0.16875 | 0.675 | 306.1054 | 175.8661
1 | 0.175 | 0.7 | 354.8131 | 206.4193 | 1 | 0.175 | 0.7 | 354.8131 | 206.4193 | 1 | 0.175 | 0.7 | 354.5864 | 203.7198
1 | 0.18125 | 0.725 | 417.2255 | 242.7289 | 1 | 0.18125 | 0.725 | 417.2255 | 242.7289 | 1 | 0.18125 | 0.725 | 416.9589 | 239.5545
1 | 0.1875 | 0.75 | 499.3602 | 290.5123 | 1 | 0.1875 | 0.75 | 499.3602 | 290.5123 | 1 | 0.1875 | 0.75 | 499.0411 | 286.713
1 | 0.19375 | 0.775 | 610.4459 | 355.1386 | 1 | 0.19375 | 0.775 | 610.4459 | 355.1386 | 1 | 0.19375 | 0.775 | 610.0559 | 350.4941
1 | 0.2 | 0.8 | 765.8231 | 445.5323 | 1 | 0.2 | 0.8 | 765.8231 | 445.5323 | 1 | 0.2 | 0.8 | 765.3339 | 439.7056
1 | 0.20625 | 0.825 | 992.531 | 577.4239 | 1 | 0.20625 | 0.825 | 992.531 | 577.4239 | 1 | 0.20625 | 0.825 | 991.8969 | 569.8724
1 | 0.2125 | 0.85 | 1341.9079 | 780.6806 | 1 | 0.2125 | 0.85 | 1341.9079 | 780.6806 | 1 | 0.2125 | 0.85 | 1341.0506 | 770.4709
1 | 0.21875 | 0.875 | 1921.4176 | 1117.8215 | 1 | 0.21875 | 0.875 | 1921.4176 | 1117.8215 | 1 | 0.21875 | 0.875 | 1920.19 | 1103.2026
1 | 0.225 | 0.9 | 2988.3284 | 1738.5173 | 1 | 0.225 | 0.9 | 2988.3284 | 1738.5173 | 1 | 0.225 | 0.9 | 2986.4193 | 1715.781
1 | 0.23125 | 0.925 | 5293.4775 | 3079.582 | 1 | 0.23125 | 0.925 | 5293.4775 | 3079.582 | 1 | 0.23125 | 0.925 | 5290.0956 | 3039.3072
1 | 0.2375 | 0.95 | 11879.7311 | 6911.2612 | 1 | 0.2375 | 0.95 | 11879.7311 | 6911.2612 | 1 | 0.2375 | 0.95 | 11872.1415 | 6820.8759
1 | 0.24375 | 0.975 | 47445.6821 | 27602.4348 | 1 | 0.24375 | 0.975 | 47445.6821 | 27602.4348 | 1 | 0.24375 | 0.975 | 47415.3704 | 27241.4506

## mumerical-results
NF | FDPOINT | FRACTION | Z-REAL(f1) | Z-IMAG | NF | FDPOINT | FRACTION | Z-REAL(f2) | Z-IMAG | NF | FDPOINT | FRACTION | Z-REAL(f3) | Z-IMAG | NF | FDPOINT | FRACTION | Z-REAL(f4) | Z-IMAG | NF | FDPOINT | FRACTION | Z-REAL(f8) | Z-IMAG | NF | FDPOINT | FRACTION | Z-REAL(f6) | Z-IMAG
1 | 0 | 0 | 73.0829 | 41.9882 | 2 | 0 | 0 | 6.6342e+33 | 4.3606e+33 | 3 | 0 | 0 | 105.5297 | 71.4464 | 4 | 0 | 0 | 1.8253e+33 | 1.3572e+33 | 8 | 0 | 0 | 4.7706e+32 | 3.6186e+32 | 6 | 0 | 0 | 8.3642e+32 | 6.245e+32
1 | 0.00625 | 0.025 | 73.1957 | 42.053 | 2 | 0.00625 | 0.025 | 16162.0993 | 10623.1942 | 3 | 0.00625 | 0.025 | 107.008 | 72.4473 | 4 | 0.00625 | 0.025 | 4474.3873 | 3326.7833 | 8 | 0.00625 | 0.025 | 1198.7218 | 909.2712 | 6 | 0.00625 | 0.025 | 2071.5214 | 1546.6724
1 | 0.0125 | 0.05 | 73.5356 | 42.2482 | 2 | 0.0125 | 0.05 | 4065.5517 | 2672.2485 | 3 | 0.0125 | 0.05 | 111.6122 | 75.5644 | 4 | 0.0125 | 0.05 | 1146.6575 | 852.5594 | 8 | 0.0125 | 0.05 | 331.3186 | 251.3164 | 6 | 0.0125 | 0.05 | 547.7298 | 408.9548
1 | 0.01875 | 0.075 | 74.1067 | 42.5763 | 2 | 0.01875 | 0.075 | 1825.6346 | 1199.9723 | 3 | 0.01875 | 0.075 | 119.8924 | 81.1704 | 4 | 0.01875 | 0.075 | 531.2573 | 394.9989 | 8 | 0.01875 | 0.075 | 174.8912 | 132.6609 | 6 | 0.01875 | 0.075 | 267.6524 | 199.8389
1 | 0.025 | 0.1 | 74.9162 | 43.0414 | 2 | 0.025 | 0.1 | 1041.8847 | 684.8209 | 3 | 0.025 | 0.1 | 132.9269 | 89.9951 | 4 | 0.025 | 0.1 | 316.9283 | 235.6416 | 8 | 0.025 | 0.1 | 126.5524 | 95.9943 | 6 | 0.025 | 0.1 | 172.4823 | 128.7815
1 | 0.03125 | 0.125 | 75.9745 | 43.6495 | 2 | 0.03125 | 0.125 | 679.3679 | 446.5421 | 3 | 0.03125 | 0.125 | 152.6447 | 103.3446 | 4 | 0.03125 | 0.125 | 218.9921 | 162.8244 | 8 | 0.03125 | 0.125 | 114.4677 | 86.8277 | 6 | 0.03125 | 0.125 | 132.2602 | 98.7502
1 | 0.0375 | 0.15 | 77.2952 | 44.4083 | 2 | 0.0375 | 0.15 | 482.715 | 317.284 | 3 | 0.0375 | 0.15 | 182.5087 | 123.5633 | 4 | 0.0375 | 0.15 | 167.2951 | 124.3867 | 8 | 0.0375 | 0.15 | 126.5524 | 95.9943 | 6 | 0.0375 | 0.15 | 115.7231 | 86.403
1 | 0.04375 | 0.175 | 78.8959 | 45.3279 | 2 | 0.04375 | 0.175 | 364.43 | 239.5364 | 3 | 0.04375 | 0.175 | 229.0287 | 155.0586 | 4 | 0.04375 | 0.175 | 137.923 | 102.5481 | 8 | 0.04375 | 0.175 | 174.8912 | 132.6609 | 6 | 0.04375 | 0.175 | 113.5904 | 84.8107
1 | 0.05 | 0.2 | 80.7984 | 46.421 | 2 | 0.05 | 0.2 | 287.9698 | 189.2798 | 3 | 0.05 | 0.2 | 305.448 | 206.7964 | 4 | 0.05 | 0.2 | 121.0559 | 90.0071 | 8 | 0.05 | 0.2 | 331.3186 | 251.3164 | 6 | 0.05 | 0.2 | 124.8094 | 93.1872
1 | 0.05625 | 0.225 | 83.0296 | 47.7028 | 2 | 0.05625 | 0.225 | 235.8824 | 155.0433 | 3 | 0.05625 | 0.225 | 442.0078 | 299.2511 | 4 | 0.05625 | 0.225 | 112.2428 | 83.4545 | 8 | 0.05625 | 0.225 | 1198.7218 | 909.2712 | 6 | 0.05625 | 0.225 | 155.2846 | 115.9411
1 | 0.0625 | 0.25 | 85.6219 | 49.1922 | 2 | 0.0625 | 0.25 | 198.9823 | 130.7891 | 3 | 0.0625 | 0.25 | 720.6017 | 487.8666 | 4 | 0.0625 | 0.25 | 109.4961 | 81.4122 | 8 | 0.0625 | 0.25 | 8.481e+32 | 6.4331e+32 | 6 | 0.0625 | 0.25 | 225.7823 | 168.5772
1 | 0.06875 | 0.275 | 88.615 | 50.9118 | 2 | 0.06875 | 0.275 | 172.0653 | 113.0969 | 3 | 0.06875 | 0.275 | 1432.2718 | 969.6863 | 4 | 0.06875 | 0.275 | 112.2428 | 83.4545 | 8 | 0.06875 | 0.275 | 1198.7218 | 909.2712 | 6 | 0.06875 | 0.275 | 413.5135 | 308.7441
1 | 0.075 | 0.3 | 92.0564 | 52.889 | 2 | 0.075 | 0.3 | 152.0089 | 99.914 | 3 | 0.075 | 0.3 | 4312.3073 | 2919.5473 | 4 | 0.075 | 0.3 | 121.0559 | 90.0071 | 8 | 0.075 | 0.3 | 331.3186 | 251.3164 | 6 | 0.075 | 0.3 | 1182.2116 | 882.6817
1 | 0.08125 | 0.325 | 96.0039 | 55.1569 | 2 | 0.08125 | 0.325 | 136.8525 | 89.9519 | 3 | 0.08125 | 0.325 | 68466.4913 | 46353.6441 | 4 | 0.08125 | 0.325 | 137.923 | 102.5481 | 8 | 0.08125 | 0.325 | 174.8912 | 132.6609 | 6 | 0.08125 | 0.325 | 18338.9023 | 13692.4843
1 | 0.0875 | 0.35 | 100.5273 | 57.7557 | 2 | 0.0875 | 0.35 | 125.3206 | 82.3721 | 3 | 0.0875 | 0.35 | 17143.046 | 11606.3002 | 4 | 0.0875 | 0.35 | 167.2951 | 124.3867 | 8 | 0.0875 | 0.35 | 126.5524 | 95.9943 | 6 | 0.0875 | 0.35 | 4613.1232 | 3444.3237
1 | 0.09375 | 0.375 | 105.7117 | 60.7343 | 2 | 0.09375 | 0.375 | 116.5611 | 76.6145 | 3 | 0.09375 | 0.375 | 2772.7016 | 1877.1931 | 4 | 0.09375 | 0.375 | 218.9921 | 162.8244 | 8 | 0.09375 | 0.375 | 114.4677 | 86.8277 | 6 | 0.09375 | 0.375 | 770.8691 | 575.5586
1 | 0.1 | 0.4 | 111.6607 | 64.1522 | 2 | 0.1 | 0.4 | 109.9947 | 72.2985 | 3 | 0.1 | 0.4 | 1105.1211 | 748.1965 | 4 | 0.1 | 0.4 | 316.9283 | 235.6416 | 8 | 0.1 | 0.4 | 126.5524 | 95.9943 | 6 | 0.1 | 0.4 | 326.7552 | 243.9672
1 | 0.10625 | 0.425 | 118.502 | 68.0827 | 2 | 0.10625 | 0.425 | 105.2256 | 69.1638 | 3 | 0.10625 | 0.425 | 602.0772 | 407.6224 | 4 | 0.10625 | 0.425 | 531.2573 | 394.9989 | 8 | 0.10625 | 0.425 | 174.8912 | 132.6609 | 6 | 0.10625 | 0.425 | 195.24 | 145.7732
1 | 0.1125 | 0.45 | 126.3935 | 72.6166 | 2 | 0.1125 | 0.45 | 101.9869 | 67.035 | 3 | 0.1125 | 0.45 | 386.5488 | 261.7039 | 4 | 0.1125 | 0.45 | 1146.6575 | 852.5594 | 8 | 0.1125 | 0.45 | 331.3186 | 251.3164 | 6 | 0.1125 | 0.45 | 142.1995 | 106.1713
1 | 0.11875 | 0.475 | 135.532 | 77.8669 | 2 | 0.11875 | 0.475 | 100.1074 | 65.7996 | 3 | 0.11875 | 0.475 | 275.335 | 186.4092 | 4 | 0.11875 | 0.475 | 4474.3873 | 3326.7833 | 8 | 0.11875 | 0.475 | 1198.7218 | 909.2712 | 6 | 0.11875 | 0.475 | 119.398 | 89.1468
1 | 0.125 | 0.5 | 146.1658 | 83.9763 | 2 | 0.125 | 0.5 | 99.4911 | 65.3946 | 3 | 0.125 | 0.5 | 211.0593 | 142.8928 | 4 | 0.125 | 0.5 | 7.3014e+33 | 5.4287e+33 | 8 | 0.125 | 0.5 | 1.9082e+33 | 1.4475e+33 | 6 | 0.125 | 0.5 | 112.8912 | 84.2886
1 | 0.13125 | 0.525 | 158.6102 | 91.126 | 2 | 0.13125 | 0.525 | 100.1074 | 65.7996 | 3 | 0.13125 | 0.525 | 171.1137 | 115.8485 | 4 | 0.13125 | 0.525 | 4474.3873 | 3326.7833 | 8 | 0.13125 | 0.525 | 1198.7218 | 909.2712 | 6 | 0.13125 | 0.525 | 119.398 | 89.1468
1 | 0.1375 | 0.55 | 173.2714 | 99.5492 | 2 | 0.1375 | 0.55 | 101.9869 | 67.035 | 3 | 0.1375 | 0.55 | 145.1587 | 98.2763 | 4 | 0.1375 | 0.55 | 1146.6575 | 852.5594 | 8 | 0.1375 | 0.55 | 331.3186 | 251.3164 | 6 | 0.1375 | 0.55 | 142.1995 | 106.1713
1 | 0.14375 | 0.575 | 190.6789 | 109.5503 | 2 | 0.14375 | 0.575 | 105.2256 | 69.1638 | 3 | 0.14375 | 0.575 | 127.9576 | 86.6307 | 4 | 0.14375 | 0.575 | 531.2573 | 394.9989 | 8 | 0.14375 | 0.575 | 174.8912 | 132.6609 | 6 | 0.14375 | 0.575 | 195.24 | 145.7732
1 | 0.15 | 0.6 | 211.5331 | 121.5316 | 2 | 0.15 | 0.6 | 109.9947 | 72.2985 | 3 | 0.15 | 0.6 | 116.6707 | 78.9892 | 4 | 0.15 | 0.6 | 316.9283 | 235.6416 | 8 | 0.15 | 0.6 | 126.5524 | 95.9943 | 6 | 0.15 | 0.6 | 326.7552 | 243.9672
1 | 0.15625 | 0.625 | 236.776 | 136.0344 | 2 | 0.15625 | 0.625 | 116.5611 | 76.6145 | 3 | 0.15625 | 0.625 | 109.7051 | 74.2733 | 4 | 0.15625 | 0.625 | 218.9921 | 162.8244 | 8 | 0.15625 | 0.625 | 114.4677 | 86.8277 | 6 | 0.15625 | 0.625 | 770.8691 | 575.5586
1 | 0.1625 | 0.65 | 267.6982 | 153.8001 | 2 | 0.1625 | 0.65 | 125.3206 | 82.3721 | 3 | 0.1625 | 0.65 | 106.1833 | 71.8889 | 4 | 0.1625 | 0.65 | 167.2951 | 124.3867 | 8 | 0.1625 | 0.65 | 126.5524 | 95.9943 | 6 | 0.1625 | 0.65 | 4613.1232 | 3444.3237
1 | 0.16875 | 0.675 | 306.1054 | 175.8661 | 2 | 0.16875 | 0.675 | 136.8525 | 89.9519 | 3 | 0.16875 | 0.675 | 105.6926 | 71.5567 | 4 | 0.16875 | 0.675 | 137.923 | 102.5481 | 8 | 0.16875 | 0.675 | 174.8912 | 132.6609 | 6 | 0.16875 | 0.675 | 18338.9023 | 13692.4843
1 | 0.175 | 0.7 | 354.5864 | 203.7198 | 2 | 0.175 | 0.7 | 152.0089 | 99.914 | 3 | 0.175 | 0.7 | 108.177 | 73.2387 | 4 | 0.175 | 0.7 | 121.0559 | 90.0071 | 8 | 0.175 | 0.7 | 331.3186 | 251.3164 | 6 | 0.175 | 0.7 | 1182.2116 | 882.6817
1 | 0.18125 | 0.725 | 416.9589 | 239.5545 | 2 | 0.18125 | 0.725 | 172.0653 | 113.0969 | 3 | 0.18125 | 0.725 | 113.9235 | 77.1293 | 4 | 0.18125 | 0.725 | 112.2428 | 83.4545 | 8 | 0.18125 | 0.725 | 1198.7218 | 909.2712 | 6 | 0.18125 | 0.725 | 413.5135 | 308.7441
1 | 0.1875 | 0.75 | 499.0411 | 286.713 | 2 | 0.1875 | 0.75 | 198.9823 | 130.7891 | 3 | 0.1875 | 0.75 | 123.6357 | 83.7047 | 4 | 0.1875 | 0.75 | 109.4961 | 81.4122 | 8 | 0.1875 | 0.75 | 7.6329e+33 | 5.7898e+33 | 6 | 0.1875 | 0.75 | 225.7823 | 168.5772
1 | 0.19375 | 0.775 | 610.0559 | 350.4941 | 2 | 0.19375 | 0.775 | 235.8824 | 155.0433 | 3 | 0.19375 | 0.775 | 138.627 | 93.8542 | 4 | 0.19375 | 0.775 | 112.2428 | 83.4545 | 8 | 0.19375 | 0.775 | 1198.7218 | 909.2712 | 6 | 0.19375 | 0.775 | 155.2846 | 115.9411
1 | 0.2 | 0.8 | 765.3339 | 439.7056 | 2 | 0.2 | 0.8 | 287.9698 | 189.2798 | 3 | 0.2 | 0.8 | 161.235 | 109.1604 | 4 | 0.2 | 0.8 | 121.0559 | 90.0071 | 8 | 0.2 | 0.8 | 331.3186 | 251.3164 | 6 | 0.2 | 0.8 | 124.8094 | 93.1872
1 | 0.20625 | 0.825 | 991.8969 | 569.8724 | 2 | 0.20625 | 0.825 | 364.43 | 239.5364 | 3 | 0.20625 | 0.825 | 195.7045 | 132.4972 | 4 | 0.20625 | 0.825 | 137.923 | 102.5481 | 8 | 0.20625 | 0.825 | 174.8912 | 132.6609 | 6 | 0.20625 | 0.825 | 113.5904 | 84.8107
1 | 0.2125 | 0.85 | 1341.0506 | 770.4709 | 2 | 0.2125 | 0.85 | 482.715 | 317.284 | 3 | 0.2125 | 0.85 | 250.1991 | 169.3915 | 4 | 0.2125 | 0.85 | 167.2951 | 124.3867 | 8 | 0.2125 | 0.85 | 126.5524 | 95.9943 | 6 | 0.2125 | 0.85 | 115.7231 | 86.403
1 | 0.21875 | 0.875 | 1920.19 | 1103.2026 | 2 | 0.21875 | 0.875 | 679.3679 | 446.5421 | 3 | 0.21875 | 0.875 | 341.8981 | 231.4741 | 4 | 0.21875 | 0.875 | 218.9921 | 162.8244 | 8 | 0.21875 | 0.875 | 114.4677 | 86.8277 | 6 | 0.21875 | 0.875 | 132.2602 | 98.7502
1 | 0.225 | 0.9 | 2986.4193 | 1715.781 | 2 | 0.225 | 0.9 | 1041.8847 | 684.8209 | 3 | 0.225 | 0.9 | 512.0131 | 346.6465 | 4 | 0.225 | 0.9 | 316.9283 | 235.6416 | 8 | 0.225 | 0.9 | 126.5524 | 95.9943 | 6 | 0.225 | 0.9 | 172.4823 | 128.7815
1 | 0.23125 | 0.925 | 5290.0956 | 3039.3072 | 2 | 0.23125 | 0.925 | 1825.6346 | 1199.9723 | 3 | 0.23125 | 0.925 | 880.904 | 596.3955 | 4 | 0.23125 | 0.925 | 531.2573 | 394.9989 | 8 | 0.23125 | 0.925 | 174.8912 | 132.6609 | 6 | 0.23125 | 0.925 | 267.6524 | 199.8389
1 | 0.2375 | 0.95 | 11872.1415 | 6820.8759 | 2 | 0.2375 | 0.95 | 4065.5517 | 2672.2485 | 3 | 0.2375 | 0.95 | 1936.4402 | 1311.0217 | 4 | 0.2375 | 0.95 | 1146.6575 | 852.5594 | 8 | 0.2375 | 0.95 | 331.3186 | 251.3164 | 6 | 0.2375 | 0.95 | 547.7298 | 408.9548
1 | 0.24375 | 0.975 | 47415.3704 | 27241.4506 | 2 | 0.24375 | 0.975 | 16162.0993 | 10623.1942 | 3 | 0.24375 | 0.975 | 7638.7526 | 5171.6396 | 4 | 0.24375 | 0.975 | 4474.3873 | 3326.7833 | 8 | 0.24375 | 0.975 | 1198.7218 | 909.2712 | 6 | 0.24375 | 0.975 | 2071.5214 | 1546.6724

## Shortening ratio
3.55 | MHz
| Shortening Ratio (%) | λ/4 | Z(Real) | Z(imaginary)
| 0 | 21.1121 | 77.824 | 42.28 | w1c 1.00+j0.00 9.92-j5.39 77.82+j42.28 2.20
| 1 | 20.901 | 75.385 | 24.368 | w1c 1.00+j0.00 12.01-j3.88 75.38+j24.37 1.76
| 2 | 20.6899 | 73.022 | 6.524 | w1c 1.00+j0.00 13.59-j1.21 73.02+j6.52 1.48
| 3 | 20.4788 | 70.732 | -11.275 | w1c 1.00+j0.00 13.79+j2.20 70.73-j11.28 1.48
| 4 | 20.2677 | 68.512 | -29.042 | w1c 1.00+j0.00 12.37+j5.24 68.51-j29.04 1.79
| 5 | 20.0565 | 66.345 | -46.811 | w1c 1.00+j0.00 10.06+j7.10 66.34-j46.81 2.31

## sint÷t-and-(1-cost)÷t
2π | ｎ | Δt | t | sin(t)/t | (1-cos(t))/t | Histgram1 | Histgram2 | SUM1 | SUM2 | R | X
6.2832 | 40 | 0.15708 | 0 | 1 | 0 | 0 | 0 | 1.4185 | 2.4366 | 73.0988 | 42.5544
|  |  | 0.15708 | 0.99589 | 0.078378 | 0.15676 | 0.0061558
|  |  | 0.31416 | 0.98363 | 0.15579 | 0.15547 | 0.018392
|  |  | 0.47124 | 0.9634 | 0.23129 | 0.15292 | 0.030401
|  |  | 0.62832 | 0.93549 | 0.30396 | 0.14914 | 0.042038
|  |  | 0.7854 | 0.90032 | 0.37292 | 0.14418 | 0.053162
|  |  | 0.94248 | 0.85839 | 0.43737 | 0.13813 | 0.063641
|  |  | 1.0996 | 0.81033 | 0.49657 | 0.13106 | 0.073352
|  |  | 1.2566 | 0.75683 | 0.54987 | 0.12308 | 0.082187
|  |  | 1.4137 | 0.69865 | 0.5967 | 0.11431 | 0.090051
|  |  | 1.5708 | 0.63662 | 0.63662 | 0.10487 | 0.096865
|  |  | 1.7279 | 0.57162 | 0.66928 | 0.094895 | 0.10257
|  |  | 1.885 | 0.50455 | 0.69446 | 0.084522 | 0.10711
|  |  | 2.042 | 0.43633 | 0.71203 | 0.073897 | 0.11047
|  |  | 2.1991 | 0.36788 | 0.72201 | 0.063163 | 0.11263
|  |  | 2.3562 | 0.30011 | 0.72452 | 0.052464 | 0.11361
|  |  | 2.5133 | 0.23387 | 0.71978 | 0.041939 | 0.11344
|  |  | 2.6704 | 0.17001 | 0.70815 | 0.031721 | 0.11215
|  |  | 2.8274 | 0.10929 | 0.69005 | 0.021936 | 0.10981
|  |  | 2.9845 | 0.052415 | 0.666 | 0.012701 | 0.1065
|  |  | 3.1416 | 3.8998e-17 | 0.63662 | 0.0041167 | 0.10231
|  |  | 3.2987 | -0.047423 | 0.60257 | -0.0037246 | 0.097326
|  |  | 3.4558 | -0.089421 | 0.56458 | -0.010748 | 0.091668
|  |  | 3.6128 | -0.12566 | 0.52341 | -0.016892 | 0.085451
|  |  | 3.7699 | -0.15591 | 0.47986 | -0.022115 | 0.078797
|  |  | 3.927 | -0.18006 | 0.43471 | -0.026388 | 0.07183
|  |  | 4.0841 | -0.19809 | 0.38878 | -0.0297 | 0.064676
|  |  | 4.2412 | -0.21009 | 0.34283 | -0.032058 | 0.05746
|  |  | 4.3982 | -0.21624 | 0.29762 | -0.033483 | 0.050301
|  |  | 4.5553 | -0.21682 | 0.25387 | -0.034012 | 0.043314
|  |  | 4.7124 | -0.21221 | 0.21221 | -0.033696 | 0.036605
|  |  | 4.8695 | -0.20283 | 0.17324 | -0.032597 | 0.030273
|  |  | 5.0265 | -0.18921 | 0.13747 | -0.030791 | 0.024403
|  |  | 5.1836 | -0.17189 | 0.10533 | -0.02836 | 0.019069
|  |  | 5.3407 | -0.15148 | 0.077184 | -0.025397 | 0.014335
|  |  | 5.4978 | -0.12862 | 0.053275 | -0.021999 | 0.010246
|  |  | 5.6549 | -0.10394 | 0.033773 | -0.018265 | 0.0068367
|  |  | 5.8119 | -0.078113 | 0.018753 | -0.014299 | 0.0041254
|  |  | 5.969 | -0.05177 | 0.0081996 | -0.010201 | 0.0021169
|  |  | 6.1261 | -0.025536 | 0.0020097 | -0.0060716 | 0.00080183
|  |  | 6.2832 | -3.8998e-17 | 0 | -0.0020056 | 0.00015784

## MMANA-14.9597MHz (2)
fλ=299.792458 | [14 empty] | IMPEDANCE(Ω)
299792458 |  | f [MHz] | λ[m] | λ/2[m] | λ/4 [m] | R [mm] | DM2 | Divisions/(λ/4) | 計算条件 | Dist from Center | Normalized | PULSE | VOLTAGE[V] | CURRENT[mA] | R | X | SWR
|  | 14.9597 | 20.04 | 10.02 | 5.01 | 1 |  | 19 | 自由空間 | 0 | 0 | w1c | 1.00+j0.00 | 9.63-j5.06 | 81.33 | 42.77 | 2.25
[10 empty] | 0.26368 | 0.052632 | w1c1 | 1.00+j0.00 | 9.57-j5.02 | 81.93 | 42.99 | 2.26
3.55 | C= | 299.7925 | [7 empty] | 0.52737 | 0.10526 | w1c2 | 1.00+j0.00 | 9.39-j4.89 | 83.75 | 43.66 | 2.29
7.1 | [9 empty] | 0.79105 | 0.15789 | w1c3 | 1.00+j0.00 | 9.09-j4.69 | 86.91 | 44.81 | 2.35
14.2 | [9 empty] | 1.0547 | 0.21053 | w1c4 | 1.00+j0.00 | 8.68-j4.40 | 91.61 | 46.47 | 2.44
28.4 | [9 empty] | 1.3184 | 0.26316 | w1c5 | 1.00+j0.00 | 8.17-j4.06 | 98.17 | 48.7 | 2.57
56.8 | [9 empty] | 1.5821 | 0.31579 | w1c6 | 1.00+j0.00 | 7.58-j3.65 | 107.07 | 51.56 | 2.74
113.6 | [9 empty] | 1.8458 | 0.36842 | w1c7 | 1.00+j0.00 | 6.92-j3.20 | 119.04 | 55.12 | 2.98
227.2 | [9 empty] | 2.1095 | 0.42105 | w1c8 | 1.00+j0.00 | 6.20-j2.73 | 135.19 | 59.46 | 3.29
454.4 | [9 empty] | 2.3732 | 0.47368 | w1c9 | 1.00+j0.00 | 5.44-j2.23 | 157.27 | 64.54 | 3.72
908.8 | [9 empty] | 2.6368 | 0.52632 | w1c10 | 1.00+j0.00 | 4.67-j1.74 | 188.04 | 70.16 | 4.32
[10 empty] | 2.9005 | 0.57895 | w1c11 | 1.00+j0.00 | 3.90-j1.27 | 232.15 | 75.46 | 5.15
[10 empty] | 3.1642 | 0.63158 | w1c12 | 1.00+j0.00 | 3.15-j0.82 | 297.56 | 77.93 | 6.37
[10 empty] | 3.4279 | 0.68421 | w1c13 | 1.00+j0.00 | 2.43-j0.43 | 398.39 | 70.2 | 8.22
[10 empty] | 3.6916 | 0.73684 | w1c14 | 1.00+j0.00 | 1.78-j0.10 | 559.21 | 30.61 | 11.22
[10 empty] | 3.9553 | 0.78947 | w1c15 | 1.00+j0.00 | 1.21+j0.16 | 814.45 | 105.11 | 16.56
[10 empty] | 4.2189 | 0.84211 | w1c16 | 1.00+j0.00 | 0.73+j0.32 | 1157.71 | 505.9 | 27.58
[10 empty] | 4.4826 | 0.89474 | w1c17 | 1.00+j0.00 | 0.35+j0.37 | 1349.6 | 1422.26 | 56.99
[10 empty] | 4.7463 | 0.94737 | w1c18 | 1.00+j0.00 | 0.10+j0.29 | 1053.41 | 3051.51 | 197.9
5.01